## lvtemporary_712663
Time - Measured Velocity | Spool Rev/Sec - Measured Velocity | Time - Measured Diameter | Diameter (mm) - Measured Diameter | Time - Target Velocity | Spool Rev/Sec - Target Velocity | Time - Commanded Diameter | Diameter (mm) - Commanded Diameter | Time - Temperature | Diameter (mm) - Temperature
43 | 0.86667 | 43 | 0.27291 | 43 | 1.1209 | 43 | 0.3 | 43 | 94.4892
44 | 0.96667 | 44 | 0.27291 | 44 | 1.1209 | 44 | 0.3 | 44 | 94.4892
45 | 1 | 45 | 0.27291 | 45 | 1.1209 | 45 | 0.3 | 45 | 94.928
46 | 1.0333 | 46 | 0.27291 | 46 | 1.1209 | 46 | 0.3 | 46 | 94.928
47 | 1.0667 | 47 | 0.27291 | 47 | 1.1209 | 47 | 0.3 | 47 | 94.928
48 | 1.1333 | 48 | 0.27291 | 48 | 1.1209 | 48 | 0.3 | 48 | 94.928
49 | 1.2 | 49 | 0.27291 | 49 | 1.1209 | 49 | 0.3 | 49 | 94.928
50 | 1.2667 | 50 | 0.27291 | 50 | 1.1209 | 50 | 0.3 | 50 | 94.928
51 | 1.3333 | 51 | 0.28658 | 51 | 1.1209 | 51 | 0.3 | 51 | 94.928
52 | 1.4 | 52 | 0.28658 | 52 | 1.1209 | 52 | 0.3 | 52 | 94.928
53 | 1.4 | 53 | 0.28658 | 53 | 1.1209 | 53 | 0.3 | 53 | 94.928
54 | 1.4 | 54 | 0.27291 | 54 | 1.1209 | 54 | 0.3 | 54 | 94.928
55 | 1.3333 | 55 | 0.28658 | 55 | 1.1209 | 55 | 0.3 | 55 | 94.928
56 | 1.3 | 56 | 0.28658 | 56 | 1.1209 | 56 | 0.3 | 56 | 94.928
57 | 1.3 | 57 | 0.28658 | 57 | 1.1209 | 57 | 0.3 | 57 | 94.928
58 | 1.3 | 58 | 0.30025 | 58 | 1.1209 | 58 | 0.3 | 58 | 94.928
59 | 1.3 | 59 | 0.31392 | 59 | 1.1209 | 59 | 0.3 | 59 | 94.928
60 | 1.2667 | 60 | 0.31392 | 60 | 1.1209 | 60 | 0.3 | 60 | 94.928
61 | 1.2333 | 61 | 0.34126 | 61 | 1.1209 | 61 | 0.3 | 61 | 94.928
62 | 1.2 | 62 | 0.3686 | 62 | 1.1209 | 62 | 0.3 | 62 | 94.928
63 | 1.2333 | 63 | 0.3686 | 63 | 1.1209 | 63 | 0.3 | 63 | 94.928
64 | 1.2333 | 64 | 0.3686 | 64 | 1.1209 | 64 | 0.3 | 64 | 94.928
65 | 1.3333 | 65 | 0.3686 | 65 | 1.1209 | 65 | 0.3 | 65 | 94.928
66 | 1.4333 | 66 | 0.3686 | 66 | 1.1209 | 66 | 0.3 | 66 | 94.928
67 | 1.5333 | 67 | 0.3686 | 67 | 1.1209 | 67 | 0.3 | 67 | 94.928
68 | 1.6 | 68 | 0.35493 | 68 | 1.1209 | 68 | 0.3 | 68 | 94.928
69 | 1.6667 | 69 | 0.31392 | 69 | 1.1209 | 69 | 0.3 | 69 | 94.928
70 | 1.7333 | 70 | 0.28658 | 70 | 1.1209 | 70 | 0.3 | 70 | 94.928
71 | 1.8333 | 71 | 0.28658 | 71 | 1.1209 | 71 | 0.3 | 71 | 94.928
72 | 1.9 | 72 | 0.28658 | 72 | 1.1209 | 72 | 0.3 | 72 | 94.928
73 | 1.9333 | 73 | 0.28658 | 73 | 1.1209 | 73 | 0.3 | 73 | 94.928
74 | 1.8667 | 74 | 0.28658 | 74 | 1.1209 | 74 | 0.3 | 74 | 94.928
75 | 1.8 | 75 | 0.27291 | 75 | 1.1209 | 75 | 0.3 | 75 | 94.928
76 | 1.7333 | 76 | 0.27291 | 76 | 1.1209 | 76 | 0.3 | 76 | 94.928
77 | 1.6333 | 77 | 0.27291 | 77 | 1.1209 | 77 | 0.3 | 77 | 94.928
78 | 1.5667 | 78 | 0.27291 | 78 | 1.1209 | 78 | 0.3 | 78 | 94.928
79 | 1.4 | 79 | 0.27291 | 79 | 1.1209 | 79 | 0.3 | 79 | 94.928
80 | 1.2333 | 80 | 0.27291 | 80 | 1.1209 | 80 | 0.3 | 80 | 94.928
81 | 1.0667 | 81 | 0.27291 | 81 | 1.1209 | 81 | 0.3 | 81 | 94.4892
82 | 1 | 82 | 0.27291 | 82 | 1.1209 | 82 | 0.3 | 82 | 94.928
83 | 0.96667 | 83 | 0.27291 | 83 | 1.1209 | 83 | 0.3 | 83 | 94.928
84 | 0.93333 | 84 | 0.27291 | 84 | 1.1209 | 84 | 0.3 | 84 | 94.4892
85 | 0.93333 | 85 | 0.27291 | 85 | 1.1209 | 85 | 0.3 | 85 | 94.928
86 | 0.93333 | 86 | 0.27291 | 86 | 1.1209 | 86 | 0.3 | 86 | 94.928
87 | 0.9 | 87 | 0.25924 | 87 | 1.1209 | 87 | 0.3 | 87 | 94.928
88 | 0.86667 | 88 | 0.25924 | 88 | 1.1209 | 88 | 0.3 | 88 | 94.928
89 | 0.9 | 89 | 0.25924 | 89 | 1.1209 | 89 | 0.3 | 89 | 94.928
90 | 0.9 | 90 | 0.27291 | 90 | 1.1209 | 90 | 0.3 | 90 | 94.928
91 | 0.93333 | 91 | 0.27291 | 91 | 1.1209 | 91 | 0.3 | 91 | 94.928
92 | 0.96667 | 92 | 0.27291 | 92 | 1.1209 | 92 | 0.3 | 92 | 94.928
93 | 1.0667 | 93 | 0.27291 | 93 | 1.1209 | 93 | 0.3 | 93 | 94.928
94 | 1.1333 | 94 | 0.27291 | 94 | 1.1209 | 94 | 0.3 | 94 | 94.928
95 | 1.2 | 95 | 0.27291 | 95 | 1.1209 | 95 | 0.3 | 95 | 94.928
96 | 1.2667 | 96 | 0.27291 | 96 | 1.1209 | 96 | 0.3 | 96 | 94.928
97 | 1.2667 | 97 | 0.27291 | 97 | 1.1209 | 97 | 0.3 | 97 | 94.928
98 | 1.2333 | 98 | 0.27291 | 98 | 1.1209 | 98 | 0.3 | 98 | 94.928
99 | 1.1667 | 99 | 0.27291 | 99 | 1.1209 | 99 | 0.3 | 99 | 94.928
100 | 1.2 | 100 | 0.27291 | 100 | 1.1209 | 100 | 0.3 | 100 | 94.928
101 | 1.2667 | 101 | 0.27291 | 101 | 1.1209 | 101 | 0.3 | 101 | 94.928
102 | 1.2667 | 102 | 0.27291 | 102 | 1.1209 | 102 | 0.3 | 102 | 94.928
103 | 1.2667 | 103 | 0.27291 | 103 | 1.1209 | 103 | 0.3 | 103 | 94.928
104 | 1.2667 | 104 | 0.27291 | 104 | 1.1209 | 104 | 0.3 | 104 | 94.928
105 | 1.2 | 105 | 0.27291 | 105 | 1.1209 | 105 | 0.3 | 105 | 94.928
106 | 1.1333 | 106 | 0.30025 | 106 | 1.1209 | 106 | 0.3 | 106 | 94.928
107 | 1.1 | 107 | 0.30025 | 107 | 1.1209 | 107 | 0.3 | 107 | 94.928
108 | 1.1 | 108 | 0.30025 | 108 | 1.1209 | 108 | 0.3 | 108 | 94.928
109 | 1.1333 | 109 | 0.30025 | 109 | 1.1209 | 109 | 0.3 | 109 | 94.928
110 | 1.1667 | 110 | 0.31392 | 110 | 1.1209 | 110 | 0.3 | 110 | 94.928
111 | 1.2333 | 111 | 0.31392 | 111 | 1.1209 | 111 | 0.3 | 111 | 94.928
112 | 1.2667 | 112 | 0.32759 | 112 | 1.1209 | 112 | 0.3 | 112 | 94.928
113 | 1.2333 | 113 | 0.32759 | 113 | 1.1209 | 113 | 0.3 | 113 | 94.928
114 | 1.2667 | 114 | 0.32759 | 114 | 1.1209 | 114 | 0.3 | 114 | 94.928
115 | 1.2333 | 115 | 0.32759 | 115 | 1.1209 | 115 | 0.3 | 115 | 94.928
116 | 1.3 | 116 | 0.32759 | 116 | 1.1209 | 116 | 0.3 | 116 | 94.928
117 | 1.3667 | 117 | 0.32759 | 117 | 1.1209 | 117 | 0.3 | 117 | 94.928
118 | 1.5 | 118 | 0.32759 | 118 | 1.1209 | 118 | 0.3 | 118 | 94.928
119 | 1.5667 | 119 | 0.32759 | 119 | 1.1209 | 119 | 0.3 | 119 | 94.928
120 | 1.5667 | 120 | 0.32759 | 120 | 1.1209 | 120 | 0.3 | 120 | 94.928
121 | 1.6 | 121 | 0.32759 | 121 | 1.1209 | 121 | 0.3 | 121 | 94.928
122 | 1.5667 | 122 | 0.34126 | 122 | 1.1209 | 122 | 0.3 | 122 | 94.928
123 | 1.6 | 123 | 0.34126 | 123 | 1.1209 | 123 | 0.3 | 123 | 94.928
124 | 1.6667 | 124 | 0.38227 | 124 | 1.1209 | 124 | 0.3 | 124 | 94.928
125 | 1.7 | 125 | 0.38227 | 125 | 1.1209 | 125 | 0.3 | 125 | 94.928
126 | 1.6333 | 126 | 0.38227 | 126 | 1.1209 | 126 | 0.3 | 126 | 94.928
127 | 1.6333 | 127 | 0.38227 | 127 | 1.1209 | 127 | 0.3 | 127 | 94.928
128 | 1.6667 | 128 | 0.38227 | 128 | 1.1209 | 128 | 0.3 | 128 | 95.3671
129 | 1.7 | 129 | 0.38227 | 129 | 1.1209 | 129 | 0.3 | 129 | 95.3671
130 | 1.8 | 130 | 0.38227 | 130 | 1.1209 | 130 | 0.3 | 130 | 94.928
131 | 1.8333 | 131 | 0.3686 | 131 | 1.1209 | 131 | 0.3 | 131 | 94.928
132 | 1.8333 | 132 | 0.34126 | 132 | 1.1209 | 132 | 0.3 | 132 | 94.928
133 | 1.9 | 133 | 0.34126 | 133 | 1.1209 | 133 | 0.3 | 133 | 94.928
134 | 1.9 | 134 | 0.34126 | 134 | 1.1209 | 134 | 0.3 | 134 | 94.928
135 | 1.9667 | 135 | 0.34126 | 135 | 1.1209 | 135 | 0.3 | 135 | 94.928
136 | 1.9667 | 136 | 0.32759 | 136 | 1.1209 | 136 | 0.3 | 136 | 94.928
137 | 1.8667 | 137 | 0.32759 | 137 | 1.1209 | 137 | 0.3 | 137 | 94.928
138 | 1.8333 | 138 | 0.31392 | 138 | 1.1209 | 138 | 0.3 | 138 | 94.928
139 | 1.8 | 139 | 0.31392 | 139 | 1.1209 | 139 | 0.3 | 139 | 94.928
140 | 1.8 | 140 | 0.31392 | 140 | 1.1209 | 140 | 0.3 | 140 | 94.928
141 | 1.7 | 141 | 0.31392 | 141 | 1.1209 | 141 | 0.3 | 141 | 94.928
142 | 1.5667 | 142 | 0.31392 | 142 | 1.1209 | 142 | 0.3 | 142 | 94.928
143 | 1.5 | 143 | 0.30025 | 143 | 1.1209 | 143 | 0.3 | 143 | 94.928
144 | 1.4667 | 144 | 0.30025 | 144 | 1.1209 | 144 | 0.3 | 144 | 94.928
145 | 1.4333 | 145 | 0.30025 | 145 | 1.1209 | 145 | 0.3 | 145 | 94.928
146 | 1.4 | 146 | 0.30025 | 146 | 1.1209 | 146 | 0.3 | 146 | 94.928
147 | 1.3667 | 147 | 0.30025 | 147 | 1.1209 | 147 | 0.3 | 147 | 94.928
148 | 1.3 | 148 | 0.30025 | 148 | 1.1209 | 148 | 0.3 | 148 | 94.928
149 | 1.2 | 149 | 0.27291 | 149 | 1.1209 | 149 | 0.3 | 149 | 94.928
150 | 1.1667 | 150 | 0.28658 | 150 | 1.1209 | 150 | 0.3 | 150 | 95.3671
151 | 1.1333 | 151 | 0.27291 | 151 | 1.1209 | 151 | 0.3 | 151 | 95.3671
152 | 1.1667 | 152 | 0.27291 | 152 | 1.1209 | 152 | 0.3 | 152 | 94.928
153 | 1.2 | 153 | 0.27291 | 153 | 1.1209 | 153 | 0.3 | 153 | 94.928
154 | 1.2 | 154 | 0.27291 | 154 | 1.1209 | 154 | 0.3 | 154 | 94.928
155 | 1.2 | 155 | 0.27291 | 155 | 1.1209 | 155 | 0.3 | 155 | 94.928
156 | 1.1667 | 156 | 0.27291 | 156 | 1.1209 | 156 | 0.3 | 156 | 94.928
157 | 1.1333 | 157 | 0.27291 | 157 | 1.1209 | 157 | 0.3 | 157 | 94.928
158 | 1.1 | 158 | 0.27291 | 158 | 1.1209 | 158 | 0.3 | 158 | 94.928
159 | 1.1 | 159 | 0.27291 | 159 | 1.1209 | 159 | 0.3 | 159 | 94.928
160 | 1.1 | 160 | 0.27291 | 160 | 1.1209 | 160 | 0.3 | 160 | 94.928
161 | 1.1333 | 161 | 0.27291 | 161 | 1.1209 | 161 | 0.3 | 161 | 94.928
162 | 1.1333 | 162 | 0.28658 | 162 | 1.1209 | 162 | 0.3 | 162 | 94.928
163 | 1.1667 | 163 | 0.28658 | 163 | 1.1209 | 163 | 0.3 | 163 | 94.928
164 | 1.1667 | 164 | 0.28658 | 164 | 1.1209 | 164 | 0.3 | 164 | 94.928
165 | 1.1 | 165 | 0.28658 | 165 | 1.1209 | 165 | 0.3 | 165 | 94.928
166 | 1.1 | 166 | 0.30025 | 166 | 1.1209 | 166 | 0.3 | 166 | 95.3671
167 | 1.0667 | 167 | 0.30025 | 167 | 1.1209 | 167 | 0.3 | 167 | 95.3671
168 | 1.1333 | 168 | 0.30025 | 168 | 1.1209 | 168 | 0.3 | 168 | 95.3671
169 | 1.2333 | 169 | 0.30025 | 169 | 1.1209 | 169 | 0.3 | 169 | 95.3671
170 | 1.3 | 170 | 0.30025 | 170 | 1.1209 | 170 | 0.3 | 170 | 94.928
171 | 1.3333 | 171 | 0.30025 | 171 | 1.1209 | 171 | 0.3 | 171 | 94.928
172 | 1.3333 | 172 | 0.32759 | 172 | 1.1209 | 172 | 0.3 | 172 | 94.928
173 | 1.3333 | 173 | 0.32759 | 173 | 1.1209 | 173 | 0.3 | 173 | 94.928
174 | 1.3667 | 174 | 0.32759 | 174 | 1.1209 | 174 | 0.3 | 174 | 94.928
175 | 1.3667 | 175 | 0.32759 | 175 | 1.1209 | 175 | 0.3 | 175 | 95.3671
176 | 1.4333 | 176 | 0.34126 | 176 | 1.1209 | 176 | 0.3 | 176 | 95.3671
177 | 1.4667 | 177 | 0.3686 | 177 | 1.1209 | 177 | 0.3 | 177 | 95.3671
178 | 1.5333 | 178 | 0.3686 | 178 | 1.1209 | 178 | 0.3 | 178 | 95.3671
179 | 1.5 | 179 | 0.38227 | 179 | 1.1209 | 179 | 0.3 | 179 | 95.3671
180 | 1.5 | 180 | 0.40961 | 180 | 1.1209 | 180 | 0.3 | 180 | 95.3671
181 | 1.5333 | 181 | 0.40961 | 181 | 1.1209 | 181 | 0.3 | 181 | 94.928
182 | 1.6 | 182 | 0.39594 | 182 | 1.1209 | 182 | 0.3 | 182 | 95.3671
183 | 1.7333 | 183 | 0.39594 | 183 | 1.1209 | 183 | 0.3 | 183 | 95.3671
184 | 1.8667 | 184 | 0.39594 | 184 | 1.1209 | 184 | 0.3 | 184 | 94.928
185 | 1.9333 | 185 | 0.38227 | 185 | 1.1209 | 185 | 0.3 | 185 | 94.928
186 | 2 | 186 | 0.3686 | 186 | 1.1209 | 186 | 0.3 | 186 | 94.928
187 | 2.0667 | 187 | 0.3686 | 187 | 1.1209 | 187 | 0.3 | 187 | 94.928
188 | 2.1333 | 188 | 0.3686 | 188 | 1.1209 | 188 | 0.3 | 188 | 94.928
189 | 2.1667 | 189 | 0.3686 | 189 | 1.1209 | 189 | 0.3 | 189 | 94.928
190 | 2.1333 | 190 | 0.34126 | 190 | 1.1209 | 190 | 0.3 | 190 | 94.928
191 | 2.1333 | 191 | 0.32759 | 191 | 1.1209 | 191 | 0.3 | 191 | 94.928
192 | 2.1333 | 192 | 0.31392 | 192 | 1.1209 | 192 | 0.3 | 192 | 94.928
193 | 2.1333 | 193 | 0.31392 | 193 | 1.1209 | 193 | 0.3 | 193 | 94.928
194 | 2 | 194 | 0.30025 | 194 | 1.1209 | 194 | 0.3 | 194 | 94.928
195 | 1.9 | 195 | 0.30025 | 195 | 1.1209 | 195 | 0.3 | 195 | 94.928
196 | 1.7667 | 196 | 0.30025 | 196 | 1.1209 | 196 | 0.3 | 196 | 94.928
197 | 1.6667 | 197 | 0.30025 | 197 | 1.1209 | 197 | 0.3 | 197 | 95.3671
198 | 1.6 | 198 | 0.30025 | 198 | 1.1209 | 198 | 0.3 | 198 | 94.928
199 | 1.4667 | 199 | 0.27291 | 199 | 1.1209 | 199 | 0.3 | 199 | 95.3671
200 | 1.2667 | 200 | 0.30025 | 200 | 1.1209 | 200 | 0.3 | 200 | 95.3671
201 | 1.1333 | 201 | 0.25924 | 201 | 1.1209 | 201 | 0.3 | 201 | 94.928
202 | 1.0667 | 202 | 0.27291 | 202 | 1.1209 | 202 | 0.3 | 202 | 95.3671
203 | 1.0333 | 203 | 0.27291 | 203 | 1.1209 | 203 | 0.3 | 203 | 94.928
204 | 1 | 204 | 0.27291 | 204 | 1.1209 | 204 | 0.3 | 204 | 94.928
205 | 1.0333 | 205 | 0.27291 | 205 | 1.1209 | 205 | 0.3 | 205 | 95.3671
206 | 1.0333 | 206 | 0.27291 | 206 | 1.1209 | 206 | 0.3 | 206 | 95.3671
207 | 1 | 207 | 0.27291 | 207 | 1.1209 | 207 | 0.3 | 207 | 95.3671
208 | 0.96667 | 208 | 0.27291 | 208 | 1.1209 | 208 | 0.3 | 208 | 95.3671
209 | 0.96667 | 209 | 0.25924 | 209 | 1.1209 | 209 | 0.3 | 209 | 95.3671
210 | 0.96667 | 210 | 0.25924 | 210 | 1.1209 | 210 | 0.3 | 210 | 95.3671
211 | 1 | 211 | 0.25924 | 211 | 1.1209 | 211 | 0.3 | 211 | 94.928
212 | 1.0333 | 212 | 0.27291 | 212 | 1.1209 | 212 | 0.3 | 212 | 94.928
213 | 1.1333 | 213 | 0.27291 | 213 | 1.1209 | 213 | 0.3 | 213 | 94.928
214 | 1.1667 | 214 | 0.27291 | 214 | 1.1209 | 214 | 0.3 | 214 | 94.928
215 | 1.2 | 215 | 0.27291 | 215 | 1.1209 | 215 | 0.3 | 215 | 94.928
216 | 1.2333 | 216 | 0.28658 | 216 | 1.1209 | 216 | 0.3 | 216 | 94.928
217 | 1.2 | 217 | 0.28658 | 217 | 1.1209 | 217 | 0.3 | 217 | 94.928
218 | 1.1667 | 218 | 0.28658 | 218 | 1.1209 | 218 | 0.3 | 218 | 94.928
219 | 1.1333 | 219 | 0.28658 | 219 | 1.1209 | 219 | 0.3 | 219 | 94.928
220 | 1.1333 | 220 | 0.30025 | 220 | 1.1209 | 220 | 0.3 | 220 | 94.928
221 | 1.1667 | 221 | 0.30025 | 221 | 1.1209 | 221 | 0.3 | 221 | 94.928
222 | 1.2667 | 222 | 0.30025 | 222 | 1.1209 | 222 | 0.3 | 222 | 94.928
223 | 1.3 | 223 | 0.30025 | 223 | 1.1209 | 223 | 0.3 | 223 | 94.928
224 | 1.3 | 224 | 0.31392 | 224 | 1.1209 | 224 | 0.3 | 224 | 94.928
225 | 1.3 | 225 | 0.31392 | 225 | 1.1209 | 225 | 0.3 | 225 | 94.928
226 | 1.3 | 226 | 0.34126 | 226 | 1.1209 | 226 | 0.3 | 226 | 94.928
227 | 1.3 | 227 | 0.34126 | 227 | 1.1209 | 227 | 0.3 | 227 | 94.928
228 | 1.3333 | 228 | 0.3686 | 228 | 1.1209 | 228 | 0.3 | 228 | 94.928
229 | 1.4 | 229 | 0.35493 | 229 | 1.1209 | 229 | 0.3 | 229 | 94.928
230 | 1.5333 | 230 | 0.35493 | 230 | 1.1209 | 230 | 0.3 | 230 | 94.928
231 | 1.5333 | 231 | 0.35493 | 231 | 1.1209 | 231 | 0.3 | 231 | 94.928
232 | 1.5667 | 232 | 0.3686 | 232 | 1.1209 | 232 | 0.3 | 232 | 94.928
233 | 1.5667 | 233 | 0.3686 | 233 | 1.1209 | 233 | 0.3 | 233 | 94.928
234 | 1.6333 | 234 | 0.3686 | 234 | 1.1209 | 234 | 0.3 | 234 | 94.928
235 | 1.7333 | 235 | 0.38227 | 235 | 1.1209 | 235 | 0.3 | 235 | 94.928
236 | 1.8333 | 236 | 0.3686 | 236 | 1.1209 | 236 | 0.3 | 236 | 95.3671
237 | 1.8667 | 237 | 0.3686 | 237 | 1.1209 | 237 | 0.3 | 237 | 95.3671
238 | 1.8667 | 238 | 0.38227 | 238 | 1.1209 | 238 | 0.3 | 238 | 95.3671
239 | 1.9 | 239 | 0.38227 | 239 | 1.1209 | 239 | 0.3 | 239 | 95.3671
240 | 1.9333 | 240 | 0.38227 | 240 | 1.1209 | 240 | 0.3 | 240 | 95.3671
241 | 2 | 241 | 0.38227 | 241 | 1.1209 | 241 | 0.3 | 241 | 95.3671
242 | 2 | 242 | 0.38227 | 242 | 1.1209 | 242 | 0.3 | 242 | 95.3671
243 | 1.9667 | 243 | 0.3686 | 243 | 1.1209 | 243 | 0.3 | 243 | 95.3671
244 | 2 | 244 | 0.3686 | 244 | 1.1209 | 244 | 0.3 | 244 | 95.3671
245 | 2 | 245 | 0.35493 | 245 | 1.1209 | 245 | 0.3 | 245 | 95.3671
246 | 2.0333 | 246 | 0.35493 | 246 | 1.1209 | 246 | 0.3 | 246 | 95.3671
247 | 2 | 247 | 0.32759 | 247 | 1.1209 | 247 | 0.3 | 247 | 95.3671
248 | 1.9333 | 248 | 0.31392 | 248 | 1.1209 | 248 | 0.3 | 248 | 95.3671
249 | 1.9 | 249 | 0.30025 | 249 | 1.1209 | 249 | 0.3 | 249 | 95.3671
250 | 1.8667 | 250 | 0.28658 | 250 | 1.1209 | 250 | 0.3 | 250 | 95.3671
251 | 1.8333 | 251 | 0.27291 | 251 | 1.1209 | 251 | 0.3 | 251 | 95.3671
252 | 1.6667 | 252 | 0.27291 | 252 | 1.1209 | 252 | 0.3 | 252 | 95.3671
253 | 1.5 | 253 | 0.27291 | 253 | 1.1209 | 253 | 0.3 | 253 | 95.3671
254 | 1.4333 | 254 | 0.27291 | 254 | 1.1209 | 254 | 0.3 | 254 | 95.3671
255 | 1.3333 | 255 | 0.27291 | 255 | 1.1209 | 255 | 0.3 | 255 | 95.3671
256 | 1.2333 | 256 | 0.27291 | 256 | 1.1209 | 256 | 0.3 | 256 | 95.3671
257 | 1.1667 | 257 | 0.27291 | 257 | 1.1209 | 257 | 0.3 | 257 | 95.3671
258 | 1.0667 | 258 | 0.27291 | 258 | 1.1209 | 258 | 0.3 | 258 | 95.3671
259 | 1 | 259 | 0.27291 | 259 | 1.1209 | 259 | 0.3 | 259 | 95.8066
260 | 0.93333 | 260 | 0.27291 | 260 | 1.1209 | 260 | 0.3 | 260 | 95.3671
261 | 0.86667 | 261 | 0.27291 | 261 | 1.1209 | 261 | 0.3 | 261 | 95.3671
262 | 0.86667 | 262 | 0.27291 | 262 | 1.1209 | 262 | 0.3 | 262 | 95.3671
263 | 0.86667 | 263 | 0.28658 | 263 | 1.1209 | 263 | 0.3 | 263 | 95.8066
264 | 0.9 | 264 | 0.28658 | 264 | 1.1209 | 264 | 0.3 | 264 | 95.8066
265 | 0.96667 | 265 | 0.28658 | 265 | 1.1209 | 265 | 0.3 | 265 | 95.8066
266 | 1.0667 | 266 | 0.28658 | 266 | 1.1209 | 266 | 0.3 | 266 | 95.3671
267 | 1.1333 | 267 | 0.28658 | 267 | 1.1209 | 267 | 0.3 | 267 | 95.3671
268 | 1.1667 | 268 | 0.28658 | 268 | 1.1209 | 268 | 0.3 | 268 | 95.3671
269 | 1.1667 | 269 | 0.28658 | 269 | 1.1209 | 269 | 0.3 | 269 | 95.8066
270 | 1.2 | 270 | 0.28658 | 270 | 1.1209 | 270 | 0.3 | 270 | 95.8066
271 | 1.2 | 271 | 0.28658 | 271 | 1.1209 | 271 | 0.3 | 271 | 95.8066
272 | 1.2667 | 272 | 0.28658 | 272 | 1.1209 | 272 | 0.3 | 272 | 95.8066
273 | 1.3333 | 273 | 0.28658 | 273 | 1.1209 | 273 | 0.3 | 273 | 95.8066
274 | 1.4 | 274 | 0.28658 | 274 | 1.1209 | 274 | 0.3 | 274 | 95.8066
275 | 1.4 | 275 | 0.27291 | 275 | 1.1209 | 275 | 0.3 | 275 | 95.8066
276 | 1.3667 | 276 | 0.28658 | 276 | 1.1209 | 276 | 0.3 | 276 | 95.8066
277 | 1.3 | 277 | 0.27291 | 277 | 1.1209 | 277 | 0.3 | 277 | 95.3671
278 | 1.3 | 278 | 0.27291 | 278 | 1.1209 | 278 | 0.3 | 278 | 95.3671
279 | 1.3 | 279 | 0.27291 | 279 | 1.1209 | 279 | 0.3 | 279 | 95.8066
280 | 1.3 | 280 | 0.27291 | 280 | 1.1209 | 280 | 0.3 | 280 | 95.8066
281 | 1.3 | 281 | 0.27291 | 281 | 1.1209 | 281 | 0.3 | 281 | 95.8066
282 | 1.3 | 282 | 0.27291 | 282 | 1.1209 | 282 | 0.3 | 282 | 95.3671
283 | 1.2333 | 283 | 0.27291 | 283 | 1.1209 | 283 | 0.3 | 283 | 95.8066
284 | 1.1667 | 284 | 0.27291 | 284 | 1.1209 | 284 | 0.3 | 284 | 95.8066
285 | 1.0667 | 285 | 0.28658 | 285 | 1.1209 | 285 | 0.3 | 285 | 95.3671
286 | 1.0667 | 286 | 0.28658 | 286 | 1.1209 | 286 | 0.3 | 286 | 95.8066
287 | 1.0333 | 287 | 0.28658 | 287 | 1.1209 | 287 | 0.3 | 287 | 95.8066
288 | 1.1 | 288 | 0.28658 | 288 | 1.1209 | 288 | 0.3 | 288 | 95.8066
289 | 1.1333 | 289 | 0.28658 | 289 | 1.1209 | 289 | 0.3 | 289 | 95.8066
290 | 1.1333 | 290 | 0.28658 | 290 | 1.1209 | 290 | 0.3 | 290 | 95.8066
291 | 1.1667 | 291 | 0.28658 | 291 | 1.1209 | 291 | 0.3 | 291 | 95.3671
292 | 1.1333 | 292 | 0.28658 | 292 | 1.1209 | 292 | 0.3 | 292 | 95.3671
293 | 1.1 | 293 | 0.28658 | 293 | 1.1209 | 293 | 0.3 | 293 | 95.3671
294 | 1.1333 | 294 | 0.28658 | 294 | 1.1209 | 294 | 0.3 | 294 | 95.3671
295 | 1.2 | 295 | 0.27291 | 295 | 1.1209 | 295 | 0.3 | 295 | 95.3671
296 | 1.2333 | 296 | 0.27291 | 296 | 1.1209 | 296 | 0.3 | 296 | 95.3671
297 | 1.3 | 297 | 0.27291 | 297 | 1.1209 | 297 | 0.3 | 297 | 95.3671
298 | 1.3333 | 298 | 0.27291 | 298 | 1.1209 | 298 | 0.3 | 298 | 95.3671
299 | 1.3333 | 299 | 0.27291 | 299 | 1.1209 | 299 | 0.3 | 299 | 95.3671
300 | 1.3 | 300 | 0.27291 | 300 | 1.1209 | 300 | 0.3 | 300 | 95.3671
301 | 1.2333 | 301 | 0.27291 | 301 | 1.1209 | 301 | 0.3 | 301 | 95.3671
302 | 1.2333 | 302 | 0.27291 | 302 | 1.1209 | 302 | 0.3 | 302 | 95.3671
303 | 1.2333 | 303 | 0.27291 | 303 | 1.1209 | 303 | 0.3 | 303 | 95.3671
304 | 1.2 | 304 | 0.27291 | 304 | 1.1209 | 304 | 0.3 | 304 | 95.3671
305 | 1.2333 | 305 | 0.27291 | 305 | 1.1209 | 305 | 0.3 | 305 | 95.3671
306 | 1.2333 | 306 | 0.27291 | 306 | 1.1209 | 306 | 0.3 | 306 | 95.3671
307 | 1.1667 | 307 | 0.27291 | 307 | 1.1209 | 307 | 0.3 | 307 | 95.3671
308 | 1.1 | 308 | 0.27291 | 308 | 1.1209 | 308 | 0.3 | 308 | 95.3671
309 | 1.0667 | 309 | 0.28658 | 309 | 1.1209 | 309 | 0.3 | 309 | 95.3671
310 | 1.0333 | 310 | 0.28658 | 310 | 1.1209 | 310 | 0.3 | 310 | 95.3671
311 | 1.0667 | 311 | 0.28658 | 311 | 1.1209 | 311 | 0.3 | 311 | 94.928
312 | 1.1333 | 312 | 0.28658 | 312 | 1.1209 | 312 | 0.3 | 312 | 95.3671
313 | 1.1333 | 313 | 0.28658 | 313 | 1.1209 | 313 | 0.3 | 313 | 95.3671
314 | 1.2 | 314 | 0.28658 | 314 | 1.1209 | 314 | 0.3 | 314 | 95.3671
315 | 1.1667 | 315 | 0.28658 | 315 | 1.1209 | 315 | 0.3 | 315 | 95.3671
316 | 1.1667 | 316 | 0.30025 | 316 | 1.1209 | 316 | 0.3 | 316 | 95.3671
317 | 1.1667 | 317 | 0.28658 | 317 | 1.1209 | 317 | 0.3 | 317 | 95.3671
318 | 1.1667 | 318 | 0.28658 | 318 | 1.1209 | 318 | 0.3 | 318 | 95.3671
319 | 1.2 | 319 | 0.28658 | 319 | 1.1209 | 319 | 0.3 | 319 | 95.3671
320 | 1.3 | 320 | 0.28658 | 320 | 1.1209 | 320 | 0.3 | 320 | 95.3671
321 | 1.3333 | 321 | 0.28658 | 321 | 1.1209 | 321 | 0.3 | 321 | 95.3671
322 | 1.3667 | 322 | 0.28658 | 322 | 1.1209 | 322 | 0.3 | 322 | 94.928
323 | 1.3333 | 323 | 0.28658 | 323 | 1.1209 | 323 | 0.3 | 323 | 94.928
324 | 1.3 | 324 | 0.28658 | 324 | 1.1209 | 324 | 0.3 | 324 | 95.3671
325 | 1.3 | 325 | 0.28658 | 325 | 1.1209 | 325 | 0.3 | 325 | 95.3671
326 | 1.3 | 326 | 0.28658 | 326 | 1.1209 | 326 | 0.3 | 326 | 95.3671
327 | 1.3 | 327 | 0.28658 | 327 | 1.1209 | 327 | 0.3 | 327 | 95.3671
328 | 1.3333 | 328 | 0.28658 | 328 | 1.1209 | 328 | 0.3 | 328 | 95.3671
329 | 1.3667 | 329 | 0.28658 | 329 | 1.1209 | 329 | 0.3 | 329 | 95.3671
330 | 1.3333 | 330 | 0.28658 | 330 | 1.1209 | 330 | 0.3 | 330 | 95.3671
331 | 1.2667 | 331 | 0.28658 | 331 | 1.1209 | 331 | 0.3 | 331 | 95.3671
332 | 1.2 | 332 | 0.28658 | 332 | 1.1209 | 332 | 0.3 | 332 | 95.3671
333 | 1.1667 | 333 | 0.28658 | 333 | 1.1209 | 333 | 0.3 | 333 | 95.3671
334 | 1.2 | 334 | 0.28658 | 334 | 1.1209 | 334 | 0.3 | 334 | 95.3671
335 | 1.2 | 335 | 0.28658 | 335 | 1.1209 | 335 | 0.3 | 335 | 95.3671
336 | 1.2667 | 336 | 0.28658 | 336 | 1.1209 | 336 | 0.3 | 336 | 94.928
337 | 1.2667 | 337 | 0.28658 | 337 | 1.1209 | 337 | 0.3 | 337 | 94.928
338 | 1.2333 | 338 | 0.28658 | 338 | 1.1209 | 338 | 0.3 | 338 | 94.928
339 | 1.2 | 339 | 0.28658 | 339 | 1.1209 | 339 | 0.3 | 339 | 94.928
340 | 1.1667 | 340 | 0.28658 | 340 | 1.1209 | 340 | 0.3 | 340 | 94.928
341 | 1.1667 | 341 | 0.28658 | 341 | 1.1209 | 341 | 0.3 | 341 | 94.928
342 | 1.1667 | 342 | 0.27291 | 342 | 1.1209 | 342 | 0.3 | 342 | 94.928
343 | 1.2667 | 343 | 0.27291 | 343 | 1.1209 | 343 | 0.3 | 343 | 95.3671
344 | 1.2667 | 344 | 0.28658 | 344 | 1.1209 | 344 | 0.3 | 344 | 95.3671
345 | 1.3 | 345 | 0.28658 | 345 | 1.1209 | 345 | 0.3 | 345 | 94.928
346 | 1.3 | 346 | 0.28658 | 346 | 1.1209 | 346 | 0.3 | 346 | 95.3671
347 | 1.2 | 347 | 0.28658 | 347 | 1.1209 | 347 | 0.3 | 347 | 94.928
348 | 1.1667 | 348 | 0.28658 | 348 | 1.1209 | 348 | 0.3 | 348 | 94.928
349 | 1.1667 | 349 | 0.28658 | 349 | 1.1209 | 349 | 0.3 | 349 | 94.928
350 | 1.2 | 350 | 0.28658 | 350 | 1.1209 | 350 | 0.3 | 350 | 95.3671
351 | 1.2333 | 351 | 0.28658 | 351 | 1.1209 | 351 | 0.3 | 351 | 94.928
352 | 1.3 | 352 | 0.28658 | 352 | 1.1209 | 352 | 0.3 | 352 | 95.3671
353 | 1.2667 | 353 | 0.28658 | 353 | 1.1209 | 353 | 0.3 | 353 | 95.3671
354 | 1.2333 | 354 | 0.28658 | 354 | 1.1209 | 354 | 0.3 | 354 | 94.928
355 | 1.2333 | 355 | 0.30025 | 355 | 1.1209 | 355 | 0.3 | 355 | 94.928
356 | 1.2333 | 356 | 0.30025 | 356 | 1.1209 | 356 | 0.3 | 356 | 94.928
357 | 1.2333 | 357 | 0.30025 | 357 | 1.1209 | 357 | 0.3 | 357 | 94.928
358 | 1.2667 | 358 | 0.30025 | 358 | 1.1209 | 358 | 0.3 | 358 | 95.3671
359 | 1.3 | 359 | 0.30025 | 359 | 1.1209 | 359 | 0.3 | 359 | 95.3671
360 | 1.3333 | 360 | 0.30025 | 360 | 1.1209 | 360 | 0.3 | 360 | 95.3671
361 | 1.3333 | 361 | 0.30025 | 361 | 1.1209 | 361 | 0.3 | 361 | 95.3671
362 | 1.3 | 362 | 0.30025 | 362 | 1.1209 | 362 | 0.3 | 362 | 95.3671
363 | 1.2667 | 363 | 0.30025 | 363 | 1.1209 | 363 | 0.3 | 363 | 95.3671
364 | 1.2667 | 364 | 0.30025 | 364 | 1.1209 | 364 | 0.3 | 364 | 95.3671
365 | 1.3333 | 365 | 0.30025 | 365 | 1.1209 | 365 | 0.3 | 365 | 95.3671
366 | 1.3667 | 366 | 0.30025 | 366 | 1.1209 | 366 | 0.3 | 366 | 95.3671
367 | 1.4333 | 367 | 0.30025 | 367 | 1.1209 | 367 | 0.3 | 367 | 95.3671
368 | 1.4 | 368 | 0.30025 | 368 | 1.1209 | 368 | 0.3 | 368 | 95.3671
369 | 1.3667 | 369 | 0.30025 | 369 | 1.1209 | 369 | 0.3 | 369 | 95.3671
370 | 1.3667 | 370 | 0.30025 | 370 | 1.1209 | 370 | 0.3 | 370 | 95.3671
371 | 1.3667 | 371 | 0.30025 | 371 | 1.1209 | 371 | 0.3 | 371 | 95.3671
372 | 1.3667 | 372 | 0.31392 | 372 | 1.1209 | 372 | 0.3 | 372 | 95.3671
373 | 1.4 | 373 | 0.31392 | 373 | 1.1209 | 373 | 0.3 | 373 | 95.3671
374 | 1.4333 | 374 | 0.31392 | 374 | 1.1209 | 374 | 0.3 | 374 | 95.3671
375 | 1.3667 | 375 | 0.31392 | 375 | 1.1209 | 375 | 0.3 | 375 | 95.3671
376 | 1.3667 | 376 | 0.31392 | 376 | 1.1209 | 376 | 0.3 | 376 | 95.3671
377 | 1.3 | 377 | 0.31392 | 377 | 1.1209 | 377 | 0.3 | 377 | 95.3671
378 | 1.3333 | 378 | 0.31392 | 378 | 1.1209 | 378 | 0.3 | 378 | 94.928
379 | 1.4 | 379 | 0.31392 | 379 | 1.1209 | 379 | 0.3 | 379 | 94.928
380 | 1.4333 | 380 | 0.31392 | 380 | 1.1209 | 380 | 0.3 | 380 | 94.928
381 | 1.4333 | 381 | 0.31392 | 381 | 1.1209 | 381 | 0.3 | 381 | 94.928
382 | 1.4667 | 382 | 0.30025 | 382 | 1.1209 | 382 | 0.3 | 382 | 94.928
383 | 1.4333 | 383 | 0.28658 | 383 | 1.1209 | 383 | 0.3 | 383 | 94.928
384 | 1.4 | 384 | 0.28658 | 384 | 1.1209 | 384 | 0.3 | 384 | 94.928
385 | 1.4333 | 385 | 0.28658 | 385 | 1.1209 | 385 | 0.3 | 385 | 94.928
386 | 1.4333 | 386 | 0.28658 | 386 | 1.1209 | 386 | 0.3 | 386 | 94.928
387 | 1.4667 | 387 | 0.28658 | 387 | 1.1209 | 387 | 0.3 | 387 | 94.928
388 | 1.4667 | 388 | 0.27291 | 388 | 1.1209 | 388 | 0.3 | 388 | 94.928
389 | 1.3667 | 389 | 0.27291 | 389 | 1.1209 | 389 | 0.3 | 389 | 94.928
390 | 1.3 | 390 | 0.27291 | 390 | 1.1209 | 390 | 0.3 | 390 | 94.928
391 | 1.2333 | 391 | 0.27291 | 391 | 1.1209 | 391 | 0.3 | 391 | 94.928
392 | 1.2 | 392 | 0.27291 | 392 | 1.1209 | 392 | 0.3 | 392 | 94.928
393 | 1.1667 | 393 | 0.27291 | 393 | 1.1209 | 393 | 0.3 | 393 | 94.928
394 | 1.2 | 394 | 0.28658 | 394 | 1.1209 | 394 | 0.3 | 394 | 94.928
395 | 1.2 | 395 | 0.28658 | 395 | 1.1209 | 395 | 0.3 | 395 | 94.928
396 | 1.0667 | 396 | 0.28658 | 396 | 1.1209 | 396 | 0.3 | 396 | 94.928
397 | 1.0667 | 397 | 0.28658 | 397 | 1.1209 | 397 | 0.3 | 397 | 94.928
398 | 1.0333 | 398 | 0.28658 | 398 | 1.1209 | 398 | 0.3 | 398 | 94.928
399 | 1.0333 | 399 | 0.28658 | 399 | 1.1209 | 399 | 0.3 | 399 | 95.3671
400 | 1.0333 | 400 | 0.28658 | 400 | 1.1209 | 400 | 0.3 | 400 | 94.928
401 | 1.1333 | 401 | 0.28658 | 401 | 1.1209 | 401 | 0.3 | 401 | 94.928
402 | 1.2 | 402 | 0.28658 | 402 | 1.1209 | 402 | 0.3 | 402 | 94.928
403 | 1.2333 | 403 | 0.28658 | 403 | 1.1209 | 403 | 0.3 | 403 | 94.928
404 | 1.2667 | 404 | 0.28658 | 404 | 1.1209 | 404 | 0.3 | 404 | 95.3671
405 | 1.2667 | 405 | 0.32759 | 405 | 1.1209 | 405 | 0.3 | 405 | 95.3671
406 | 1.2667 | 406 | 0.34126 | 406 | 1.1209 | 406 | 0.3 | 406 | 95.3671
407 | 1.2333 | 407 | 0.3686 | 407 | 1.1209 | 407 | 0.3 | 407 | 95.3671
408 | 1.2667 | 408 | 0.39594 | 408 | 1.1209 | 408 | 0.3 | 408 | 95.3671
409 | 1.3667 | 409 | 0.40961 | 409 | 1.1209 | 409 | 0.3 | 409 | 95.3671
410 | 1.4333 | 410 | 0.40961 | 410 | 1.1209 | 410 | 0.3 | 410 | 95.3671
411 | 1.5 | 411 | 0.40961 | 411 | 1.1209 | 411 | 0.3 | 411 | 95.3671
412 | 1.6 | 412 | 0.40961 | 412 | 1.1209 | 412 | 0.3 | 412 | 95.3671
413 | 1.6667 | 413 | 0.40961 | 413 | 1.1209 | 413 | 0.3 | 413 | 95.3671
414 | 1.8 | 414 | 0.40961 | 414 | 1.1209 | 414 | 0.3 | 414 | 95.3671
415 | 1.9667 | 415 | 0.40961 | 415 | 1.1209 | 415 | 0.3 | 415 | 95.3671
416 | 2.1 | 416 | 0.40961 | 416 | 1.1209 | 416 | 0.3 | 416 | 94.928
417 | 2.1667 | 417 | 0.39594 | 417 | 1.1209 | 417 | 0.3 | 417 | 94.928
418 | 2.2 | 418 | 0.39594 | 418 | 1.1209 | 418 | 0.3 | 418 | 94.928
419 | 2.3 | 419 | 0.39594 | 419 | 1.1209 | 419 | 0.3 | 419 | 94.928
420 | 2.3333 | 420 | 0.3686 | 420 | 1.1209 | 420 | 0.3 | 420 | 94.928
421 | 2.3667 | 421 | 0.3686 | 421 | 1.1209 | 421 | 0.3 | 421 | 95.3671
422 | 2.3333 | 422 | 0.34126 | 422 | 1.1209 | 422 | 0.3 | 422 | 94.928
423 | 2.3 | 423 | 0.31392 | 423 | 1.1209 | 423 | 0.3 | 423 | 94.928
424 | 2.3 | 424 | 0.28658 | 424 | 1.1209 | 424 | 0.3 | 424 | 94.928
425 | 2.2667 | 425 | 0.28658 | 425 | 1.1209 | 425 | 0.3 | 425 | 94.928
426 | 2.1 | 426 | 0.28658 | 426 | 1.1209 | 426 | 0.3 | 426 | 94.928
427 | 2 | 427 | 0.28658 | 427 | 1.1209 | 427 | 0.3 | 427 | 94.928
428 | 1.9 | 428 | 0.28658 | 428 | 1.1209 | 428 | 0.3 | 428 | 94.928
429 | 1.7333 | 429 | 0.27291 | 429 | 1.1209 | 429 | 0.3 | 429 | 94.928
430 | 1.4667 | 430 | 0.27291 | 430 | 1.1209 | 430 | 0.3 | 430 | 94.928
431 | 1.3 | 431 | 0.27291 | 431 | 1.1209 | 431 | 0.3 | 431 | 94.928
432 | 1.1 | 432 | 0.27291 | 432 | 1.1209 | 432 | 0.3 | 432 | 94.928
433 | 0.96667 | 433 | 0.27291 | 433 | 1.1209 | 433 | 0.3 | 433 | 94.928
434 | 0.86667 | 434 | 0.27291 | 434 | 1.1209 | 434 | 0.3 | 434 | 94.928
435 | 0.83333 | 435 | 0.27291 | 435 | 1.1209 | 435 | 0.3 | 435 | 94.928
436 | 0.8 | 436 | 0.27291 | 436 | 1.1209 | 436 | 0.3 | 436 | 94.928
437 | 0.8 | 437 | 0.27291 | 437 | 1.1209 | 437 | 0.3 | 437 | 94.928
438 | 0.8 | 438 | 0.27291 | 438 | 1.1209 | 438 | 0.3 | 438 | 94.928
439 | 0.83333 | 439 | 0.27291 | 439 | 1.1209 | 439 | 0.3 | 439 | 95.3671
440 | 0.83333 | 440 | 0.27291 | 440 | 1.1209 | 440 | 0.3 | 440 | 95.3671
441 | 0.86667 | 441 | 0.27291 | 441 | 1.1209 | 441 | 0.3 | 441 | 95.3671
442 | 0.9 | 442 | 0.27291 | 442 | 1.1209 | 442 | 0.3 | 442 | 95.3671
443 | 0.9 | 443 | 0.27291 | 443 | 1.1209 | 443 | 0.3 | 443 | 95.3671
444 | 0.96667 | 444 | 0.27291 | 444 | 1.1209 | 444 | 0.3 | 444 | 95.3671
445 | 1.0667 | 445 | 0.27291 | 445 | 1.1209 | 445 | 0.3 | 445 | 95.3671
446 | 1.1667 | 446 | 0.27291 | 446 | 1.1209 | 446 | 0.3 | 446 | 95.3671
447 | 1.2667 | 447 | 0.27291 | 447 | 1.1209 | 447 | 0.3 | 447 | 95.3671
448 | 1.3333 | 448 | 0.27291 | 448 | 1.1209 | 448 | 0.3 | 448 | 95.3671
449 | 1.3667 | 449 | 0.27291 | 449 | 1.1209 | 449 | 0.3 | 449 | 95.3671
450 | 1.3333 | 450 | 0.27291 | 450 | 1.1209 | 450 | 0.3 | 450 | 95.3671
451 | 1.3333 | 451 | 0.27291 | 451 | 1.1209 | 451 | 0.3 | 451 | 95.3671
452 | 1.3 | 452 | 0.27291 | 452 | 1.1209 | 452 | 0.3 | 452 | 95.3671
453 | 1.3 | 453 | 0.27291 | 453 | 1.1209 | 453 | 0.3 | 453 | 95.3671
454 | 1.3 | 454 | 0.27291 | 454 | 1.1209 | 454 | 0.3 | 454 | 95.3671
455 | 1.3333 | 455 | 0.27291 | 455 | 1.1209 | 455 | 0.3 | 455 | 95.3671
456 | 1.2667 | 456 | 0.27291 | 456 | 1.1209 | 456 | 0.3 | 456 | 95.3671
457 | 1.2 | 457 | 0.27291 | 457 | 1.1209 | 457 | 0.3 | 457 | 95.3671
458 | 1.1 | 458 | 0.27291 | 458 | 1.1209 | 458 | 0.3 | 458 | 94.928
459 | 1.0667 | 459 | 0.27291 | 459 | 1.1209 | 459 | 0.3 | 459 | 94.928
460 | 1.0333 | 460 | 0.27291 | 460 | 1.1209 | 460 | 0.3 | 460 | 94.928
461 | 1.0333 | 461 | 0.27291 | 461 | 1.1209 | 461 | 0.3 | 461 | 94.928
462 | 1.1 | 462 | 0.27291 | 462 | 1.1209 | 462 | 0.3 | 462 | 94.928
463 | 1.1667 | 463 | 0.27291 | 463 | 1.1209 | 463 | 0.3 | 463 | 94.928
464 | 1.1667 | 464 | 0.27291 | 464 | 1.1209 | 464 | 0.3 | 464 | 94.928
465 | 1.1333 | 465 | 0.27291 | 465 | 1.1209 | 465 | 0.3 | 465 | 94.928
466 | 1.1 | 466 | 0.27291 | 466 | 1.1209 | 466 | 0.3 | 466 | 94.928
467 | 1.1 | 467 | 0.27291 | 467 | 1.1209 | 467 | 0.3 | 467 | 94.928
468 | 1.0667 | 468 | 0.27291 | 468 | 1.1209 | 468 | 0.3 | 468 | 94.928
469 | 1.1 | 469 | 0.27291 | 469 | 1.1209 | 469 | 0.3 | 469 | 94.928
470 | 1.1333 | 470 | 0.27291 | 470 | 1.1209 | 470 | 0.3 | 470 | 94.928
471 | 1.2 | 471 | 0.27291 | 471 | 1.1209 | 471 | 0.3 | 471 | 94.928
472 | 1.2333 | 472 | 0.27291 | 472 | 1.1209 | 472 | 0.3 | 472 | 94.928
473 | 1.2333 | 473 | 0.27291 | 473 | 1.1209 | 473 | 0.3 | 473 | 94.928
474 | 1.2 | 474 | 0.27291 | 474 | 1.1209 | 474 | 0.3 | 474 | 94.928
475 | 1.1333 | 475 | 0.27291 | 475 | 1.1209 | 475 | 0.3 | 475 | 94.928
476 | 1.1 | 476 | 0.27291 | 476 | 1.1209 | 476 | 0.3 | 476 | 94.928
477 | 1.1 | 477 | 0.27291 | 477 | 1.1209 | 477 | 0.3 | 477 | 94.928
478 | 1.1333 | 478 | 0.27291 | 478 | 1.1209 | 478 | 0.3 | 478 | 94.928
479 | 1.2 | 479 | 0.27291 | 479 | 1.1209 | 479 | 0.3 | 479 | 94.928
480 | 1.2 | 480 | 0.27291 | 480 | 1.1209 | 480 | 0.3 | 480 | 94.928
481 | 1.2 | 481 | 0.27291 | 481 | 1.1209 | 481 | 0.3 | 481 | 94.928
482 | 1.1667 | 482 | 0.27291 | 482 | 1.1209 | 482 | 0.3 | 482 | 94.928
483 | 1.1 | 483 | 0.27291 | 483 | 1.1209 | 483 | 0.3 | 483 | 94.928
484 | 1.1 | 484 | 0.27291 | 484 | 1.1209 | 484 | 0.3 | 484 | 94.928
485 | 1.1333 | 485 | 0.28658 | 485 | 1.1209 | 485 | 0.3 | 485 | 94.928
486 | 1.1667 | 486 | 0.28658 | 486 | 1.1209 | 486 | 0.3 | 486 | 94.928
487 | 1.1667 | 487 | 0.28658 | 487 | 1.1209 | 487 | 0.3 | 487 | 94.928
488 | 1.2 | 488 | 0.28658 | 488 | 1.1209 | 488 | 0.3 | 488 | 94.928
489 | 1.2333 | 489 | 0.28658 | 489 | 1.1209 | 489 | 0.3 | 489 | 94.928
490 | 1.2 | 490 | 0.28658 | 490 | 1.1209 | 490 | 0.3 | 490 | 94.928
491 | 1.1333 | 491 | 0.28658 | 491 | 1.1209 | 491 | 0.3 | 491 | 94.928
492 | 1.0667 | 492 | 0.28658 | 492 | 1.1209 | 492 | 0.3 | 492 | 94.928
493 | 1.1333 | 493 | 0.28658 | 493 | 1.1209 | 493 | 0.3 | 493 | 94.928
494 | 1.2 | 494 | 0.28658 | 494 | 1.1209 | 494 | 0.3 | 494 | 94.928
495 | 1.2333 | 495 | 0.28658 | 495 | 1.1209 | 495 | 0.3 | 495 | 94.928
496 | 1.3 | 496 | 0.28658 | 496 | 1.1209 | 496 | 0.3 | 496 | 94.928
497 | 1.3 | 497 | 0.28658 | 497 | 1.1209 | 497 | 0.3 | 497 | 94.928
498 | 1.3 | 498 | 0.28658 | 498 | 1.1209 | 498 | 0.3 | 498 | 94.928
499 | 1.3 | 499 | 0.28658 | 499 | 1.1209 | 499 | 0.3 | 499 | 94.928
500 | 1.2667 | 500 | 0.28658 | 500 | 1.1209 | 500 | 0.3 | 500 | 94.928
501 | 1.2667 | 501 | 0.28658 | 501 | 1.1209 | 501 | 0.3 | 501 | 94.928
502 | 1.3 | 502 | 0.28658 | 502 | 1.1209 | 502 | 0.3 | 502 | 94.928
503 | 1.3333 | 503 | 0.30025 | 503 | 1.1209 | 503 | 0.3 | 503 | 94.928
504 | 1.3333 | 504 | 0.31392 | 504 | 1.1209 | 504 | 0.3 | 504 | 94.928
505 | 1.3 | 505 | 0.38227 | 505 | 1.1209 | 505 | 0.3 | 505 | 94.928
506 | 1.2667 | 506 | 0.38227 | 506 | 1.1209 | 506 | 0.3 | 506 | 94.928
507 | 1.2 | 507 | 0.39594 | 507 | 1.1209 | 507 | 0.3 | 507 | 94.928
508 | 1.2333 | 508 | 0.39594 | 508 | 1.1209 | 508 | 0.3 | 508 | 94.928
509 | 1.3333 | 509 | 0.39594 | 509 | 1.1209 | 509 | 0.3 | 509 | 94.928
510 | 1.4667 | 510 | 0.39594 | 510 | 1.1209 | 510 | 0.3 | 510 | 94.928
511 | 1.5667 | 511 | 0.39594 | 511 | 1.1209 | 511 | 0.3 | 511 | 94.928
512 | 1.7 | 512 | 0.40961 | 512 | 1.1209 | 512 | 0.3 | 512 | 94.928
513 | 1.8 | 513 | 0.40961 | 513 | 1.1209 | 513 | 0.3 | 513 | 94.928
514 | 1.9333 | 514 | 0.40961 | 514 | 1.1209 | 514 | 0.3 | 514 | 94.928
515 | 2.0333 | 515 | 0.40961 | 515 | 1.1209 | 515 | 0.3 | 515 | 94.928
516 | 2.2 | 516 | 0.40961 | 516 | 1.1209 | 516 | 0.3 | 516 | 94.928
517 | 2.2333 | 517 | 0.40961 | 517 | 1.1209 | 517 | 0.3 | 517 | 94.928
518 | 2.3 | 518 | 0.40961 | 518 | 1.1209 | 518 | 0.3 | 518 | 94.928
519 | 2.3 | 519 | 0.39594 | 519 | 1.1209 | 519 | 0.3 | 519 | 94.928
520 | 2.4 | 520 | 0.39594 | 520 | 1.1209 | 520 | 0.3 | 520 | 94.928
521 | 2.3667 | 521 | 0.39594 | 521 | 1.1209 | 521 | 0.3 | 521 | 94.928
522 | 2.3333 | 522 | 0.39594 | 522 | 1.1209 | 522 | 0.3 | 522 | 94.928
523 | 2.3333 | 523 | 0.3686 | 523 | 1.1209 | 523 | 0.3 | 523 | 94.928
524 | 2.3333 | 524 | 0.35493 | 524 | 1.1209 | 524 | 0.3 | 524 | 94.928
525 | 2.2667 | 525 | 0.34126 | 525 | 1.1209 | 525 | 0.3 | 525 | 94.928
526 | 2.1667 | 526 | 0.32759 | 526 | 1.1209 | 526 | 0.3 | 526 | 94.928
527 | 2.1333 | 527 | 0.32759 | 527 | 1.1209 | 527 | 0.3 | 527 | 94.928
528 | 2.0333 | 528 | 0.30025 | 528 | 1.1209 | 528 | 0.3 | 528 | 94.928
529 | 1.9667 | 529 | 0.30025 | 529 | 1.1209 | 529 | 0.3 | 529 | 94.928
530 | 1.8 | 530 | 0.28658 | 530 | 1.1209 | 530 | 0.3 | 530 | 94.928
531 | 1.6667 | 531 | 0.28658 | 531 | 1.1209 | 531 | 0.3 | 531 | 94.928
532 | 1.5333 | 532 | 0.28658 | 532 | 1.1209 | 532 | 0.3 | 532 | 94.928
533 | 1.4333 | 533 | 0.28658 | 533 | 1.1209 | 533 | 0.3 | 533 | 94.4892
534 | 1.3 | 534 | 0.28658 | 534 | 1.1209 | 534 | 0.3 | 534 | 94.4892
535 | 1.2 | 535 | 0.28658 | 535 | 1.1209 | 535 | 0.3 | 535 | 94.928
536 | 1.0667 | 536 | 0.28658 | 536 | 1.1209 | 536 | 0.3 | 536 | 94.4892
537 | 0.93333 | 537 | 0.28658 | 537 | 1.1209 | 537 | 0.3 | 537 | 94.4892
538 | 0.83333 | 538 | 0.27291 | 538 | 1.1209 | 538 | 0.3 | 538 | 94.928
539 | 0.8 | 539 | 0.27291 | 539 | 1.1209 | 539 | 0.3 | 539 | 94.928
540 | 0.83333 | 540 | 0.27291 | 540 | 1.1209 | 540 | 0.3 | 540 | 94.4892
541 | 0.9 | 541 | 0.27291 | 541 | 1.1209 | 541 | 0.3 | 541 | 94.4892
542 | 0.96667 | 542 | 0.27291 | 542 | 1.1209 | 542 | 0.3 | 542 | 94.4892
543 | 1.0667 | 543 | 0.27291 | 543 | 1.1209 | 543 | 0.3 | 543 | 94.4892
544 | 1.1333 | 544 | 0.27291 | 544 | 1.1209 | 544 | 0.3 | 544 | 94.4892
545 | 1.1667 | 545 | 0.27291 | 545 | 1.1209 | 545 | 0.3 | 545 | 94.4892
546 | 1.2 | 546 | 0.27291 | 546 | 1.1209 | 546 | 0.3 | 546 | 94.4892
547 | 1.1333 | 547 | 0.27291 | 547 | 1.1209 | 547 | 0.3 | 547 | 94.4892
548 | 1.2 | 548 | 0.27291 | 548 | 1.1209 | 548 | 0.3 | 548 | 94.4892
549 | 1.2333 | 549 | 0.27291 | 549 | 1.1209 | 549 | 0.3 | 549 | 94.4892
550 | 1.3 | 550 | 0.27291 | 550 | 1.1209 | 550 | 0.3 | 550 | 94.4892
551 | 1.3333 | 551 | 0.27291 | 551 | 1.1209 | 551 | 0.3 | 551 | 94.4892
552 | 1.3333 | 552 | 0.28658 | 552 | 1.1209 | 552 | 0.3 | 552 | 94.4892
553 | 1.3 | 553 | 0.28658 | 553 | 1.1209 | 553 | 0.3 | 553 | 94.4892
554 | 1.2333 | 554 | 0.28658 | 554 | 1.1209 | 554 | 0.3 | 554 | 94.928
555 | 1.1667 | 555 | 0.30025 | 555 | 1.1209 | 555 | 0.3 | 555 | 94.928
556 | 1.1333 | 556 | 0.35493 | 556 | 1.1209 | 556 | 0.3 | 556 | 94.4892
557 | 1.1667 | 557 | 0.35493 | 557 | 1.1209 | 557 | 0.3 | 557 | 94.4892
558 | 1.2 | 558 | 0.38227 | 558 | 1.1209 | 558 | 0.3 | 558 | 94.4892
559 | 1.2667 | 559 | 0.38227 | 559 | 1.1209 | 559 | 0.3 | 559 | 94.4892
560 | 1.3333 | 560 | 0.38227 | 560 | 1.1209 | 560 | 0.3 | 560 | 94.4892
561 | 1.3667 | 561 | 0.38227 | 561 | 1.1209 | 561 | 0.3 | 561 | 94.4892
562 | 1.4333 | 562 | 0.38227 | 562 | 1.1209 | 562 | 0.3 | 562 | 94.4892
563 | 1.5333 | 563 | 0.38227 | 563 | 1.1209 | 563 | 0.3 | 563 | 94.4892
564 | 1.6667 | 564 | 0.35493 | 564 | 1.1209 | 564 | 0.3 | 564 | 94.4892
565 | 1.8 | 565 | 0.35493 | 565 | 1.1209 | 565 | 0.3 | 565 | 94.4892
566 | 1.9333 | 566 | 0.34126 | 566 | 1.1209 | 566 | 0.3 | 566 | 94.4892
567 | 1.9333 | 567 | 0.34126 | 567 | 1.1209 | 567 | 0.3 | 567 | 94.4892
568 | 1.9667 | 568 | 0.34126 | 568 | 1.1209 | 568 | 0.3 | 568 | 94.4892
569 | 1.9667 | 569 | 0.32759 | 569 | 1.1209 | 569 | 0.3 | 569 | 94.4892
570 | 2.0333 | 570 | 0.32759 | 570 | 1.1209 | 570 | 0.3 | 570 | 94.4892
571 | 2.0333 | 571 | 0.32759 | 571 | 1.1209 | 571 | 0.3 | 571 | 94.4892
572 | 1.9667 | 572 | 0.32759 | 572 | 1.1209 | 572 | 0.3 | 572 | 94.928
573 | 1.8667 | 573 | 0.31392 | 573 | 1.1209 | 573 | 0.3 | 573 | 94.928
574 | 1.7667 | 574 | 0.30025 | 574 | 1.1209 | 574 | 0.3 | 574 | 94.928
575 | 1.7333 | 575 | 0.30025 | 575 | 1.1209 | 575 | 0.3 | 575 | 94.4892
576 | 1.6667 | 576 | 0.30025 | 576 | 1.1209 | 576 | 0.3 | 576 | 94.4892
577 | 1.5667 | 577 | 0.30025 | 577 | 1.1209 | 577 | 0.3 | 577 | 94.928
578 | 1.4 | 578 | 0.30025 | 578 | 1.1209 | 578 | 0.3 | 578 | 94.928
579 | 1.2333 | 579 | 0.27291 | 579 | 1.1209 | 579 | 0.3 | 579 | 94.928
580 | 1.2333 | 580 | 0.27291 | 580 | 1.1209 | 580 | 0.3 | 580 | 94.928
581 | 1.1667 | 581 | 0.27291 | 581 | 1.1209 | 581 | 0.3 | 581 | 94.928
582 | 1.1667 | 582 | 0.27291 | 582 | 1.1209 | 582 | 0.3 | 582 | 94.928
583 | 1.1333 | 583 | 0.27291 | 583 | 1.1209 | 583 | 0.3 | 583 | 94.928
584 | 1.0667 | 584 | 0.27291 | 584 | 1.1209 | 584 | 0.3 | 584 | 94.928
585 | 1 | 585 | 0.27291 | 585 | 1.1209 | 585 | 0.3 | 585 | 94.928
586 | 0.96667 | 586 | 0.27291 | 586 | 1.1209 | 586 | 0.3 | 586 | 94.928
587 | 0.96667 | 587 | 0.28658 | 587 | 1.1209 | 587 | 0.3 | 587 | 94.928
588 | 1 | 588 | 0.28658 | 588 | 1.1209 | 588 | 0.3 | 588 | 94.928
589 | 1 | 589 | 0.28658 | 589 | 1.1209 | 589 | 0.3 | 589 | 94.928
590 | 1.0667 | 590 | 0.28658 | 590 | 1.1209 | 590 | 0.3 | 590 | 94.928
591 | 1.1333 | 591 | 0.28658 | 591 | 1.1209 | 591 | 0.3 | 591 | 94.928
592 | 1.2 | 592 | 0.28658 | 592 | 1.1209 | 592 | 0.3 | 592 | 94.928
593 | 1.2 | 593 | 0.28658 | 593 | 1.1209 | 593 | 0.3 | 593 | 94.928
594 | 1.2 | 594 | 0.27291 | 594 | 1.1209 | 594 | 0.3 | 594 | 94.928
595 | 1.1667 | 595 | 0.25924 | 595 | 1.1209 | 595 | 0.3 | 595 | 94.928
596 | 1.2 | 596 | 0.25924 | 596 | 1.1209 | 596 | 0.3 | 596 | 94.928
597 | 1.2333 | 597 | 0.25924 | 597 | 1.1209 | 597 | 0.3 | 597 | 94.928
598 | 1.2667 | 598 | 0.25924 | 598 | 1.1209 | 598 | 0.3 | 598 | 94.928
599 | 1.3 | 599 | 0.25924 | 599 | 1.1209 | 599 | 0.3 | 599 | 94.928
600 | 1.3 | 600 | 0.25924 | 600 | 1.1209 | 600 | 0.3 | 600 | 94.928
601 | 1.2667 | 601 | 0.27291 | 601 | 1.1209 | 601 | 0.3 | 601 | 94.928
602 | 1.1667 | 602 | 0.27291 | 602 | 1.1209 | 602 | 0.3 | 602 | 94.928
603 | 1.1333 | 603 | 0.27291 | 603 | 1.1209 | 603 | 0.3 | 603 | 94.928
604 | 1.1 | 604 | 0.28658 | 604 | 1.1209 | 604 | 0.3 | 604 | 94.928
605 | 1.1333 | 605 | 0.28658 | 605 | 1.1209 | 605 | 0.3 | 605 | 94.928
606 | 1.1333 | 606 | 0.31392 | 606 | 1.1209 | 606 | 0.3 | 606 | 94.928
607 | 1.1333 | 607 | 0.32759 | 607 | 1.1209 | 607 | 0.3 | 607 | 94.928
608 | 1.1 | 608 | 0.35493 | 608 | 1.1209 | 608 | 0.3 | 608 | 94.928
609 | 1.0667 | 609 | 0.35493 | 609 | 1.1209 | 609 | 0.3 | 609 | 94.928
610 | 1.1 | 610 | 0.35493 | 610 | 1.1209 | 610 | 0.3 | 610 | 94.928
611 | 1.1333 | 611 | 0.3686 | 611 | 1.1209 | 611 | 0.3 | 611 | 94.928
612 | 1.2 | 612 | 0.3686 | 612 | 1.1209 | 612 | 0.3 | 612 | 94.928
613 | 1.3333 | 613 | 0.3686 | 613 | 1.1209 | 613 | 0.3 | 613 | 94.928
614 | 1.5 | 614 | 0.35493 | 614 | 1.1209 | 614 | 0.3 | 614 | 94.928
615 | 1.6333 | 615 | 0.35493 | 615 | 1.1209 | 615 | 0.3 | 615 | 94.928
616 | 1.7333 | 616 | 0.34126 | 616 | 1.1209 | 616 | 0.3 | 616 | 94.928
617 | 1.8333 | 617 | 0.32759 | 617 | 1.1209 | 617 | 0.3 | 617 | 94.928
618 | 1.9333 | 618 | 0.31392 | 618 | 1.1209 | 618 | 0.3 | 618 | 94.928
619 | 2 | 619 | 0.31392 | 619 | 1.1209 | 619 | 0.3 | 619 | 94.4892
620 | 2.0667 | 620 | 0.31392 | 620 | 1.1209 | 620 | 0.3 | 620 | 94.4892
621 | 2 | 621 | 0.31392 | 621 | 1.1209 | 621 | 0.3 | 621 | 94.4892
622 | 1.9333 | 622 | 0.31392 | 622 | 1.1209 | 622 | 0.3 | 622 | 94.4892
623 | 1.9 | 623 | 0.28658 | 623 | 1.1209 | 623 | 0.3 | 623 | 94.4892
624 | 1.8 | 624 | 0.28658 | 624 | 1.1209 | 624 | 0.3 | 624 | 94.4892
625 | 1.7667 | 625 | 0.28658 | 625 | 1.1209 | 625 | 0.3 | 625 | 94.4892
626 | 1.6667 | 626 | 0.28658 | 626 | 1.1209 | 626 | 0.3 | 626 | 94.4892
627 | 1.5333 | 627 | 0.28658 | 627 | 1.1209 | 627 | 0.3 | 627 | 94.4892
628 | 1.4 | 628 | 0.30025 | 628 | 1.1209 | 628 | 0.3 | 628 | 94.4892
629 | 1.3 | 629 | 0.30025 | 629 | 1.1209 | 629 | 0.3 | 629 | 94.4892
630 | 1.1667 | 630 | 0.28658 | 630 | 1.1209 | 630 | 0.3 | 630 | 94.4892
631 | 1.1333 | 631 | 0.28658 | 631 | 1.1209 | 631 | 0.3 | 631 | 94.4892
632 | 1.1 | 632 | 0.28658 | 632 | 1.1209 | 632 | 0.3 | 632 | 94.4892
633 | 1.0667 | 633 | 0.28658 | 633 | 1.1209 | 633 | 0.3 | 633 | 94.4892
634 | 0.96667 | 634 | 0.27291 | 634 | 1.1209 | 634 | 0.3 | 634 | 94.4892
635 | 0.93333 | 635 | 0.28658 | 635 | 1.1209 | 635 | 0.3 | 635 | 94.0507
636 | 0.93333 | 636 | 0.27291 | 636 | 1.1209 | 636 | 0.3 | 636 | 94.4892
637 | 0.93333 | 637 | 0.27291 | 637 | 1.1209 | 637 | 0.3 | 637 | 94.4892
638 | 1 | 638 | 0.27291 | 638 | 1.1209 | 638 | 0.3 | 638 | 94.4892
639 | 1.0667 | 639 | 0.27291 | 639 | 1.1209 | 639 | 0.3 | 639 | 94.4892
640 | 1.1667 | 640 | 0.27291 | 640 | 1.1209 | 640 | 0.3 | 640 | 94.4892
641 | 1.2333 | 641 | 0.27291 | 641 | 1.1209 | 641 | 0.3 | 641 | 94.4892
642 | 1.3 | 642 | 0.27291 | 642 | 1.1209 | 642 | 0.3 | 642 | 94.4892
643 | 1.2333 | 643 | 0.27291 | 643 | 1.1209 | 643 | 0.3 | 643 | 94.4892
644 | 1.2 | 644 | 0.28658 | 644 | 1.1209 | 644 | 0.3 | 644 | 94.4892
645 | 1.2333 | 645 | 0.28658 | 645 | 1.1209 | 645 | 0.3 | 645 | 94.4892
646 | 1.2333 | 646 | 0.27291 | 646 | 1.1209 | 646 | 0.3 | 646 | 94.4892
647 | 1.2667 | 647 | 0.27291 | 647 | 1.1209 | 647 | 0.3 | 647 | 94.4892
648 | 1.2667 | 648 | 0.27291 | 648 | 1.1209 | 648 | 0.3 | 648 | 94.4892
649 | 1.3 | 649 | 0.27291 | 649 | 1.1209 | 649 | 0.3 | 649 | 94.4892
650 | 1.2667 | 650 | 0.27291 | 650 | 1.1209 | 650 | 0.3 | 650 | 94.4892
651 | 1.2 | 651 | 0.27291 | 651 | 1.1209 | 651 | 0.3 | 651 | 94.4892
652 | 1.1667 | 652 | 0.27291 | 652 | 1.1209 | 652 | 0.3 | 652 | 94.4892
653 | 1.1 | 653 | 0.27291 | 653 | 1.1209 | 653 | 0.3 | 653 | 94.4892
654 | 1.1 | 654 | 0.27291 | 654 | 1.1209 | 654 | 0.3 | 654 | 94.4892
655 | 1.1333 | 655 | 0.27291 | 655 | 1.1209 | 655 | 0.3 | 655 | 94.4892
656 | 1.1333 | 656 | 0.27291 | 656 | 1.1209 | 656 | 0.3 | 656 | 94.4892
657 | 1.1667 | 657 | 0.27291 | 657 | 1.1209 | 657 | 0.3 | 657 | 94.4892
658 | 1.1667 | 658 | 0.27291 | 658 | 1.1209 | 658 | 0.3 | 658 | 94.4892
659 | 1.1333 | 659 | 0.27291 | 659 | 1.1209 | 659 | 0.3 | 659 | 94.4892
660 | 1.1 | 660 | 0.27291 | 660 | 1.1209 | 660 | 0.3 | 660 | 94.4892
661 | 1.0667 | 661 | 0.27291 | 661 | 1.1209 | 661 | 0.3 | 661 | 94.4892
662 | 1.1 | 662 | 0.27291 | 662 | 1.1209 | 662 | 0.3 | 662 | 94.4892
663 | 1.1667 | 663 | 0.28658 | 663 | 1.1209 | 663 | 0.3 | 663 | 94.4892
664 | 1.1667 | 664 | 0.27291 | 664 | 1.1209 | 664 | 0.3 | 664 | 94.4892
665 | 1.2 | 665 | 0.27291 | 665 | 1.1209 | 665 | 0.3 | 665 | 94.928
666 | 1.2 | 666 | 0.27291 | 666 | 1.1209 | 666 | 0.3 | 666 | 94.928
667 | 1.2 | 667 | 0.27291 | 667 | 1.1209 | 667 | 0.3 | 667 | 94.928
668 | 1.1333 | 668 | 0.27291 | 668 | 1.1209 | 668 | 0.3 | 668 | 94.928
669 | 1.1 | 669 | 0.27291 | 669 | 1.1209 | 669 | 0.3 | 669 | 94.928
670 | 1.1 | 670 | 0.27291 | 670 | 1.1209 | 670 | 0.3 | 670 | 94.928
671 | 1.1333 | 671 | 0.27291 | 671 | 1.1209 | 671 | 0.3 | 671 | 94.928
672 | 1.2 | 672 | 0.27291 | 672 | 1.1209 | 672 | 0.3 | 672 | 94.928
673 | 1.2333 | 673 | 0.27291 | 673 | 1.1209 | 673 | 0.3 | 673 | 94.928
674 | 1.2333 | 674 | 0.27291 | 674 | 1.1209 | 674 | 0.3 | 674 | 94.928
675 | 1.2 | 675 | 0.27291 | 675 | 1.1209 | 675 | 0.3 | 675 | 94.928
676 | 1.1667 | 676 | 0.27291 | 676 | 1.1209 | 676 | 0.3 | 676 | 94.928
677 | 1.1333 | 677 | 0.28658 | 677 | 1.1209 | 677 | 0.3 | 677 | 94.928
678 | 1.1333 | 678 | 0.28658 | 678 | 1.1209 | 678 | 0.3 | 678 | 94.928
679 | 1.1333 | 679 | 0.28658 | 679 | 1.1209 | 679 | 0.3 | 679 | 94.928
680 | 1.1333 | 680 | 0.28658 | 680 | 1.1209 | 680 | 0.3 | 680 | 94.928
681 | 1.2 | 681 | 0.27291 | 681 | 1.1209 | 681 | 0.3 | 681 | 94.928
682 | 1.2333 | 682 | 0.27291 | 682 | 1.1209 | 682 | 0.3 | 682 | 94.928
683 | 1.2 | 683 | 0.27291 | 683 | 1.1209 | 683 | 0.3 | 683 | 94.928
684 | 1.1667 | 684 | 0.27291 | 684 | 1.1209 | 684 | 0.3 | 684 | 94.928
685 | 1.1333 | 685 | 0.27291 | 685 | 1.1209 | 685 | 0.3 | 685 | 94.928
686 | 1.1 | 686 | 0.28658 | 686 | 1.1209 | 686 | 0.3 | 686 | 94.928
687 | 1.1333 | 687 | 0.28658 | 687 | 1.1209 | 687 | 0.3 | 687 | 94.928
688 | 1.2 | 688 | 0.27291 | 688 | 1.1209 | 688 | 0.3 | 688 | 94.928
689 | 1.2 | 689 | 0.27291 | 689 | 1.1209 | 689 | 0.3 | 689 | 94.928
690 | 1.2 | 690 | 0.27291 | 690 | 1.1209 | 690 | 0.3 | 690 | 94.928
691 | 1.2 | 691 | 0.27291 | 691 | 1.1209 | 691 | 0.3 | 691 | 94.928
692 | 1.1667 | 692 | 0.28658 | 692 | 1.1209 | 692 | 0.3 | 692 | 94.928
693 | 1.1333 | 693 | 0.27291 | 693 | 1.1209 | 693 | 0.3 | 693 | 94.928
694 | 1.1 | 694 | 0.27291 | 694 | 1.1209 | 694 | 0.3 | 694 | 94.928
695 | 1.1 | 695 | 0.27291 | 695 | 1.1209 | 695 | 0.3 | 695 | 94.928
696 | 1.1667 | 696 | 0.27291 | 696 | 1.1209 | 696 | 0.3 | 696 | 94.928
697 | 1.2 | 697 | 0.27291 | 697 | 1.1209 | 697 | 0.3 | 697 | 94.928
698 | 1.2333 | 698 | 0.27291 | 698 | 1.1209 | 698 | 0.3 | 698 | 94.928
699 | 1.2333 | 699 | 0.27291 | 699 | 1.1209 | 699 | 0.3 | 699 | 94.928
700 | 1.1667 | 700 | 0.27291 | 700 | 1.1209 | 700 | 0.3 | 700 | 94.928
701 | 1.1333 | 701 | 0.27291 | 701 | 1.1209 | 701 | 0.3 | 701 | 94.928
702 | 1.1 | 702 | 0.27291 | 702 | 1.1209 | 702 | 0.3 | 702 | 94.928
703 | 1.1 | 703 | 0.27291 | 703 | 1.1209 | 703 | 0.3 | 703 | 94.928
704 | 1.1 | 704 | 0.27291 | 704 | 1.1209 | 704 | 0.3 | 704 | 94.928
705 | 1.1667 | 705 | 0.27291 | 705 | 1.1209 | 705 | 0.3 | 705 | 94.928
706 | 1.1667 | 706 | 0.27291 | 706 | 1.1209 | 706 | 0.3 | 706 | 94.928
707 | 1.2 | 707 | 0.27291 | 707 | 1.1209 | 707 | 0.3 | 707 | 94.928
708 | 1.1667 | 708 | 0.28658 | 708 | 1.1209 | 708 | 0.3 | 708 | 94.928
709 | 1.0667 | 709 | 0.30025 | 709 | 1.1209 | 709 | 0.3 | 709 | 95.3671
710 | 1.1 | 710 | 0.30025 | 710 | 1.1209 | 710 | 0.3 | 710 | 95.3671
711 | 1.1 | 711 | 0.30025 | 711 | 1.1209 | 711 | 0.3 | 711 | 95.3671
712 | 1.1 | 712 | 0.30025 | 712 | 1.1209 | 712 | 0.3 | 712 | 95.3671
713 | 1.1667 | 713 | 0.30025 | 713 | 1.1209 | 713 | 0.3 | 713 | 94.928
714 | 1.2333 | 714 | 0.30025 | 714 | 1.1209 | 714 | 0.3 | 714 | 95.3671
715 | 1.3 | 715 | 0.30025 | 715 | 1.1209 | 715 | 0.3 | 715 | 94.928
716 | 1.3 | 716 | 0.30025 | 716 | 1.1209 | 716 | 0.3 | 716 | 94.928
717 | 1.3 | 717 | 0.30025 | 717 | 1.1209 | 717 | 0.3 | 717 | 94.928
718 | 1.3 | 718 | 0.28658 | 718 | 1.1209 | 718 | 0.3 | 718 | 94.928
719 | 1.3333 | 719 | 0.27291 | 719 | 1.1209 | 719 | 0.3 | 719 | 94.928
720 | 1.4333 | 720 | 0.27291 | 720 | 1.1209 | 720 | 0.3 | 720 | 94.928
721 | 1.4667 | 721 | 0.27291 | 721 | 1.1209 | 721 | 0.3 | 721 | 94.928
722 | 1.4333 | 722 | 0.27291 | 722 | 1.1209 | 722 | 0.3 | 722 | 94.928
723 | 1.4 | 723 | 0.28658 | 723 | 1.1209 | 723 | 0.3 | 723 | 94.928
724 | 1.3667 | 724 | 0.28658 | 724 | 1.1209 | 724 | 0.3 | 724 | 94.928
725 | 1.3 | 725 | 0.28658 | 725 | 1.1209 | 725 | 0.3 | 725 | 94.928
726 | 1.2667 | 726 | 0.28658 | 726 | 1.1209 | 726 | 0.3 | 726 | 94.928
727 | 1.2333 | 727 | 0.27291 | 727 | 1.1209 | 727 | 0.3 | 727 | 94.928
728 | 1.2333 | 728 | 0.28658 | 728 | 1.1209 | 728 | 0.3 | 728 | 94.928
729 | 1.2 | 729 | 0.28658 | 729 | 1.1209 | 729 | 0.3 | 729 | 94.928
730 | 1.1667 | 730 | 0.28658 | 730 | 1.1209 | 730 | 0.3 | 730 | 94.928
731 | 1.1333 | 731 | 0.28658 | 731 | 1.1209 | 731 | 0.3 | 731 | 94.928
732 | 1.0667 | 732 | 0.28658 | 732 | 1.1209 | 732 | 0.3 | 732 | 94.928
733 | 1.0333 | 733 | 0.28658 | 733 | 1.1209 | 733 | 0.3 | 733 | 94.928
734 | 1.0667 | 734 | 0.28658 | 734 | 1.1209 | 734 | 0.3 | 734 | 94.928
735 | 1.1 | 735 | 0.28658 | 735 | 1.1209 | 735 | 0.3 | 735 | 94.928
736 | 1.1667 | 736 | 0.28658 | 736 | 1.1209 | 736 | 0.3 | 736 | 94.928
737 | 1.2333 | 737 | 0.28658 | 737 | 1.1209 | 737 | 0.3 | 737 | 94.928
738 | 1.2667 | 738 | 0.28658 | 738 | 1.1209 | 738 | 0.3 | 738 | 94.928
739 | 1.2667 | 739 | 0.28658 | 739 | 1.1209 | 739 | 0.3 | 739 | 94.928
740 | 1.2333 | 740 | 0.28658 | 740 | 1.1209 | 740 | 0.3 | 740 | 94.928
741 | 1.2667 | 741 | 0.28658 | 741 | 1.1209 | 741 | 0.3 | 741 | 94.928
742 | 1.2667 | 742 | 0.31392 | 742 | 1.1209 | 742 | 0.3 | 742 | 94.928
743 | 1.3 | 743 | 0.31392 | 743 | 1.1209 | 743 | 0.3 | 743 | 95.3671
744 | 1.3333 | 744 | 0.3686 | 744 | 1.1209 | 744 | 0.3 | 744 | 95.3671
745 | 1.3333 | 745 | 0.3686 | 745 | 1.1209 | 745 | 0.3 | 745 | 95.3671
746 | 1.3333 | 746 | 0.3686 | 746 | 1.1209 | 746 | 0.3 | 746 | 95.3671
747 | 1.3333 | 747 | 0.3686 | 747 | 1.1209 | 747 | 0.3 | 747 | 95.3671
748 | 1.3333 | 748 | 0.3686 | 748 | 1.1209 | 748 | 0.3 | 748 | 95.3671
749 | 1.4 | 749 | 0.3686 | 749 | 1.1209 | 749 | 0.3 | 749 | 95.3671
750 | 1.5 | 750 | 0.31392 | 750 | 1.1209 | 750 | 0.3 | 750 | 95.3671
751 | 1.6333 | 751 | 0.30025 | 751 | 1.1209 | 751 | 0.3 | 751 | 95.3671
752 | 1.7333 | 752 | 0.30025 | 752 | 1.1209 | 752 | 0.3 | 752 | 95.3671
753 | 1.7667 | 753 | 0.30025 | 753 | 1.1209 | 753 | 0.3 | 753 | 95.3671
754 | 1.8 | 754 | 0.30025 | 754 | 1.1209 | 754 | 0.3 | 754 | 95.3671
755 | 1.8 | 755 | 0.30025 | 755 | 1.1209 | 755 | 0.3 | 755 | 95.3671
756 | 1.8333 | 756 | 0.31392 | 756 | 1.1209 | 756 | 0.3 | 756 | 95.3671
757 | 1.8 | 757 | 0.35493 | 757 | 1.1209 | 757 | 0.3 | 757 | 95.3671
758 | 1.6667 | 758 | 0.35493 | 758 | 1.1209 | 758 | 0.3 | 758 | 95.3671
759 | 1.6 | 759 | 0.35493 | 759 | 1.1209 | 759 | 0.3 | 759 | 95.3671
760 | 1.5333 | 760 | 0.35493 | 760 | 1.1209 | 760 | 0.3 | 760 | 95.3671
761 | 1.5 | 761 | 0.35493 | 761 | 1.1209 | 761 | 0.3 | 761 | 95.3671
762 | 1.5333 | 762 | 0.35493 | 762 | 1.1209 | 762 | 0.3 | 762 | 95.3671
763 | 1.5667 | 763 | 0.35493 | 763 | 1.1209 | 763 | 0.3 | 763 | 95.3671
764 | 1.5 | 764 | 0.34126 | 764 | 1.1209 | 764 | 0.3 | 764 | 95.3671
765 | 1.5333 | 765 | 0.31392 | 765 | 1.1209 | 765 | 0.3 | 765 | 95.3671
766 | 1.5667 | 766 | 0.30025 | 766 | 1.1209 | 766 | 0.3 | 766 | 95.3671
767 | 1.6 | 767 | 0.28658 | 767 | 1.1209 | 767 | 0.3 | 767 | 95.3671
768 | 1.6 | 768 | 0.28658 | 768 | 1.1209 | 768 | 0.3 | 768 | 95.3671
769 | 1.6667 | 769 | 0.28658 | 769 | 1.1209 | 769 | 0.3 | 769 | 95.3671
770 | 1.5667 | 770 | 0.28658 | 770 | 1.1209 | 770 | 0.3 | 770 | 95.3671
771 | 1.5 | 771 | 0.27291 | 771 | 1.1209 | 771 | 0.3 | 771 | 95.3671
772 | 1.4667 | 772 | 0.27291 | 772 | 1.1209 | 772 | 0.3 | 772 | 95.8066
773 | 1.4333 | 773 | 0.27291 | 773 | 1.1209 | 773 | 0.3 | 773 | 95.8066
774 | 1.4333 | 774 | 0.27291 | 774 | 1.1209 | 774 | 0.3 | 774 | 95.8066
775 | 1.3667 | 775 | 0.25924 | 775 | 1.1209 | 775 | 0.3 | 775 | 95.3671
776 | 1.2667 | 776 | 0.27291 | 776 | 1.1209 | 776 | 0.3 | 776 | 95.3671
777 | 1.1667 | 777 | 0.27291 | 777 | 1.1209 | 777 | 0.3 | 777 | 95.3671
778 | 1.0333 | 778 | 0.27291 | 778 | 1.1209 | 778 | 0.3 | 778 | 95.8066
779 | 1 | 779 | 0.27291 | 779 | 1.1209 | 779 | 0.3 | 779 | 95.8066
780 | 0.96667 | 780 | 0.27291 | 780 | 1.1209 | 780 | 0.3 | 780 | 95.8066
781 | 1 | 781 | 0.27291 | 781 | 1.1209 | 781 | 0.3 | 781 | 95.8066
782 | 1.0333 | 782 | 0.27291 | 782 | 1.1209 | 782 | 0.3 | 782 | 95.8066
783 | 1.0333 | 783 | 0.25924 | 783 | 1.1209 | 783 | 0.3 | 783 | 95.8066
784 | 1.0667 | 784 | 0.27291 | 784 | 1.1209 | 784 | 0.3 | 784 | 95.8066
785 | 1.0333 | 785 | 0.27291 | 785 | 1.1209 | 785 | 0.3 | 785 | 95.8066
786 | 1 | 786 | 0.27291 | 786 | 1.1209 | 786 | 0.3 | 786 | 95.8066
787 | 1 | 787 | 0.27291 | 787 | 1.1209 | 787 | 0.3 | 787 | 95.8066
788 | 0.96667 | 788 | 0.27291 | 788 | 1.1209 | 788 | 0.3 | 788 | 95.8066
789 | 1 | 789 | 0.25924 | 789 | 1.1209 | 789 | 0.3 | 789 | 95.3671
790 | 1.0667 | 790 | 0.27291 | 790 | 1.1209 | 790 | 0.3 | 790 | 95.3671
791 | 1.1667 | 791 | 0.27291 | 791 | 1.1209 | 791 | 0.3 | 791 | 95.3671
792 | 1.2333 | 792 | 0.27291 | 792 | 1.1209 | 792 | 0.3 | 792 | 95.3671
793 | 1.2667 | 793 | 0.27291 | 793 | 1.1209 | 793 | 0.3 | 793 | 95.3671
794 | 1.2 | 794 | 0.27291 | 794 | 1.1209 | 794 | 0.3 | 794 | 95.3671
795 | 1.2 | 795 | 0.27291 | 795 | 1.1209 | 795 | 0.3 | 795 | 95.3671
796 | 1.1667 | 796 | 0.27291 | 796 | 1.1209 | 796 | 0.3 | 796 | 95.3671
797 | 1.1333 | 797 | 0.28658 | 797 | 1.1209 | 797 | 0.3 | 797 | 95.3671
798 | 1.1667 | 798 | 0.28658 | 798 | 1.1209 | 798 | 0.3 | 798 | 95.3671
799 | 1.2333 | 799 | 0.30025 | 799 | 1.1209 | 799 | 0.3 | 799 | 94.928
800 | 1.2667 | 800 | 0.30025 | 800 | 1.1209 | 800 | 0.3 | 800 | 94.928
801 | 1.2333 | 801 | 0.30025 | 801 | 1.1209 | 801 | 0.3 | 801 | 94.928
802 | 1.2333 | 802 | 0.31392 | 802 | 1.1209 | 802 | 0.3 | 802 | 94.928
803 | 1.2 | 803 | 0.31392 | 803 | 1.1209 | 803 | 0.3 | 803 | 94.928
804 | 1.2 | 804 | 0.32759 | 804 | 1.1209 | 804 | 0.3 | 804 | 95.3671
805 | 1.2 | 805 | 0.34126 | 805 | 1.1209 | 805 | 0.3 | 805 | 94.928
806 | 1.2333 | 806 | 0.34126 | 806 | 1.1209 | 806 | 0.3 | 806 | 95.3671
807 | 1.3333 | 807 | 0.34126 | 807 | 1.1209 | 807 | 0.3 | 807 | 95.3671
808 | 1.4333 | 808 | 0.34126 | 808 | 1.1209 | 808 | 0.3 | 808 | 95.3671
809 | 1.4667 | 809 | 0.34126 | 809 | 1.1209 | 809 | 0.3 | 809 | 95.3671
810 | 1.5333 | 810 | 0.35493 | 810 | 1.1209 | 810 | 0.3 | 810 | 95.3671
811 | 1.5667 | 811 | 0.35493 | 811 | 1.1209 | 811 | 0.3 | 811 | 95.3671
812 | 1.6 | 812 | 0.35493 | 812 | 1.1209 | 812 | 0.3 | 812 | 95.3671
813 | 1.7 | 813 | 0.34126 | 813 | 1.1209 | 813 | 0.3 | 813 | 95.3671
814 | 1.8 | 814 | 0.34126 | 814 | 1.1209 | 814 | 0.3 | 814 | 95.3671
815 | 1.8333 | 815 | 0.31392 | 815 | 1.1209 | 815 | 0.3 | 815 | 95.3671
816 | 1.8 | 816 | 0.31392 | 816 | 1.1209 | 816 | 0.3 | 816 | 95.3671
817 | 1.8 | 817 | 0.30025 | 817 | 1.1209 | 817 | 0.3 | 817 | 95.3671
818 | 1.8 | 818 | 0.30025 | 818 | 1.1209 | 818 | 0.3 | 818 | 95.3671
819 | 1.8 | 819 | 0.30025 | 819 | 1.1209 | 819 | 0.3 | 819 | 95.3671
820 | 1.7333 | 820 | 0.30025 | 820 | 1.1209 | 820 | 0.3 | 820 | 95.3671
821 | 1.6667 | 821 | 0.28658 | 821 | 1.1209 | 821 | 0.3 | 821 | 95.3671
822 | 1.5667 | 822 | 0.28658 | 822 | 1.1209 | 822 | 0.3 | 822 | 95.3671
823 | 1.4667 | 823 | 0.30025 | 823 | 1.1209 | 823 | 0.3 | 823 | 95.3671
824 | 1.4333 | 824 | 0.30025 | 824 | 1.1209 | 824 | 0.3 | 824 | 95.3671
825 | 1.3667 | 825 | 0.30025 | 825 | 1.1209 | 825 | 0.3 | 825 | 95.3671
826 | 1.2333 | 826 | 0.30025 | 826 | 1.1209 | 826 | 0.3 | 826 | 95.3671
827 | 1.2 | 827 | 0.30025 | 827 | 1.1209 | 827 | 0.3 | 827 | 95.3671
828 | 1.1 | 828 | 0.30025 | 828 | 1.1209 | 828 | 0.3 | 828 | 95.3671
829 | 1.0667 | 829 | 0.28658 | 829 | 1.1209 | 829 | 0.3 | 829 | 95.3671
830 | 1.0333 | 830 | 0.28658 | 830 | 1.1209 | 830 | 0.3 | 830 | 95.3671
831 | 1.0333 | 831 | 0.28658 | 831 | 1.1209 | 831 | 0.3 | 831 | 95.3671
832 | 1.1 | 832 | 0.28658 | 832 | 1.1209 | 832 | 0.3 | 832 | 95.3671
833 | 1.1333 | 833 | 0.27291 | 833 | 1.1209 | 833 | 0.3 | 833 | 95.3671
834 | 1.2333 | 834 | 0.27291 | 834 | 1.1209 | 834 | 0.3 | 834 | 95.3671
835 | 1.2333 | 835 | 0.27291 | 835 | 1.1209 | 835 | 0.3 | 835 | 94.928
836 | 1.2333 | 836 | 0.27291 | 836 | 1.1209 | 836 | 0.3 | 836 | 95.3671
837 | 1.2 | 837 | 0.28658 | 837 | 1.1209 | 837 | 0.3 | 837 | 95.3671
838 | 1.2 | 838 | 0.27291 | 838 | 1.1209 | 838 | 0.3 | 838 | 94.928
839 | 1.2333 | 839 | 0.28658 | 839 | 1.1209 | 839 | 0.3 | 839 | 94.928
840 | 1.2667 | 840 | 0.27291 | 840 | 1.1209 | 840 | 0.3 | 840 | 94.928
841 | 1.2667 | 841 | 0.28658 | 841 | 1.1209 | 841 | 0.3 | 841 | 94.928
842 | 1.2667 | 842 | 0.27291 | 842 | 1.1209 | 842 | 0.3 | 842 | 95.3671
843 | 1.2 | 843 | 0.27291 | 843 | 1.1209 | 843 | 0.3 | 843 | 95.3671
844 | 1.2 | 844 | 0.27291 | 844 | 1.1209 | 844 | 0.3 | 844 | 94.928
845 | 1.1667 | 845 | 0.27291 | 845 | 1.1209 | 845 | 0.3 | 845 | 94.928
846 | 1.1667 | 846 | 0.28658 | 846 | 1.1209 | 846 | 0.3 | 846 | 94.928
847 | 1.1333 | 847 | 0.28658 | 847 | 1.1209 | 847 | 0.3 | 847 | 94.928
848 | 1.1667 | 848 | 0.28658 | 848 | 1.1209 | 848 | 0.3 | 848 | 94.928
849 | 1.2 | 849 | 0.28658 | 849 | 1.1209 | 849 | 0.3 | 849 | 94.928
850 | 1.2 | 850 | 0.32759 | 850 | 1.1209 | 850 | 0.3 | 850 | 94.928
851 | 1.1667 | 851 | 0.34126 | 851 | 1.1209 | 851 | 0.3 | 851 | 94.928
852 | 1.1333 | 852 | 0.35493 | 852 | 1.1209 | 852 | 0.3 | 852 | 94.928
853 | 1.2 | 853 | 0.35493 | 853 | 1.1209 | 853 | 0.3 | 853 | 94.928
854 | 1.2 | 854 | 0.35493 | 854 | 1.1209 | 854 | 0.3 | 854 | 94.928
855 | 1.2667 | 855 | 0.3686 | 855 | 1.1209 | 855 | 0.3 | 855 | 94.928
856 | 1.3667 | 856 | 0.3686 | 856 | 1.1209 | 856 | 0.3 | 856 | 94.928
857 | 1.5 | 857 | 0.3686 | 857 | 1.1209 | 857 | 0.3 | 857 | 94.928
858 | 1.6 | 858 | 0.35493 | 858 | 1.1209 | 858 | 0.3 | 858 | 94.928
859 | 1.6667 | 859 | 0.35493 | 859 | 1.1209 | 859 | 0.3 | 859 | 95.3671
860 | 1.7 | 860 | 0.35493 | 860 | 1.1209 | 860 | 0.3 | 860 | 95.3671
861 | 1.8 | 861 | 0.34126 | 861 | 1.1209 | 861 | 0.3 | 861 | 95.3671
862 | 1.9 | 862 | 0.34126 | 862 | 1.1209 | 862 | 0.3 | 862 | 95.3671
863 | 1.9667 | 863 | 0.32759 | 863 | 1.1209 | 863 | 0.3 | 863 | 95.3671
864 | 1.9667 | 864 | 0.32759 | 864 | 1.1209 | 864 | 0.3 | 864 | 95.3671
865 | 1.9667 | 865 | 0.32759 | 865 | 1.1209 | 865 | 0.3 | 865 | 95.3671
866 | 1.9333 | 866 | 0.31392 | 866 | 1.1209 | 866 | 0.3 | 866 | 95.3671
867 | 1.9 | 867 | 0.31392 | 867 | 1.1209 | 867 | 0.3 | 867 | 95.3671
868 | 1.8667 | 868 | 0.31392 | 868 | 1.1209 | 868 | 0.3 | 868 | 95.3671
869 | 1.7333 | 869 | 0.30025 | 869 | 1.1209 | 869 | 0.3 | 869 | 95.3671
870 | 1.6 | 870 | 0.28658 | 870 | 1.1209 | 870 | 0.3 | 870 | 95.3671
871 | 1.5667 | 871 | 0.28658 | 871 | 1.1209 | 871 | 0.3 | 871 | 95.3671
872 | 1.5 | 872 | 0.28658 | 872 | 1.1209 | 872 | 0.3 | 872 | 95.3671
873 | 1.4333 | 873 | 0.28658 | 873 | 1.1209 | 873 | 0.3 | 873 | 95.3671
874 | 1.3667 | 874 | 0.28658 | 874 | 1.1209 | 874 | 0.3 | 874 | 95.3671
875 | 1.2333 | 875 | 0.28658 | 875 | 1.1209 | 875 | 0.3 | 875 | 95.3671
876 | 1.1333 | 876 | 0.28658 | 876 | 1.1209 | 876 | 0.3 | 876 | 95.3671
877 | 1.1 | 877 | 0.28658 | 877 | 1.1209 | 877 | 0.3 | 877 | 95.3671
878 | 1.0333 | 878 | 0.28658 | 878 | 1.1209 | 878 | 0.3 | 878 | 95.3671
879 | 1.0333 | 879 | 0.28658 | 879 | 1.1209 | 879 | 0.3 | 879 | 95.8066
880 | 1.0667 | 880 | 0.28658 | 880 | 1.1209 | 880 | 0.3 | 880 | 95.3671
881 | 1.1 | 881 | 0.28658 | 881 | 1.1209 | 881 | 0.3 | 881 | 95.3671
882 | 1.1333 | 882 | 0.27291 | 882 | 1.1209 | 882 | 0.3 | 882 | 95.3671
883 | 1.1333 | 883 | 0.28658 | 883 | 1.1209 | 883 | 0.3 | 883 | 95.3671
884 | 1.1 | 884 | 0.28658 | 884 | 1.1209 | 884 | 0.3 | 884 | 95.3671
885 | 1.0667 | 885 | 0.28658 | 885 | 1.1209 | 885 | 0.3 | 885 | 95.3671
886 | 1.1 | 886 | 0.28658 | 886 | 1.1209 | 886 | 0.3 | 886 | 95.3671
887 | 1.1667 | 887 | 0.28658 | 887 | 1.1209 | 887 | 0.3 | 887 | 95.3671
888 | 1.2333 | 888 | 0.28658 | 888 | 1.1209 | 888 | 0.3 | 888 | 95.3671
889 | 1.2667 | 889 | 0.28658 | 889 | 1.1209 | 889 | 0.3 | 889 | 95.3671
890 | 1.3 | 890 | 0.28658 | 890 | 1.1209 | 890 | 0.3 | 890 | 95.3671
891 | 1.3 | 891 | 0.28658 | 891 | 1.1209 | 891 | 0.3 | 891 | 95.3671
892 | 1.2667 | 892 | 0.28658 | 892 | 1.1209 | 892 | 0.3 | 892 | 95.3671
893 | 1.3 | 893 | 0.28658 | 893 | 1.1209 | 893 | 0.3 | 893 | 95.3671
894 | 1.2667 | 894 | 0.28658 | 894 | 1.1209 | 894 | 0.3 | 894 | 95.3671
895 | 1.3 | 895 | 0.28658 | 895 | 1.1209 | 895 | 0.3 | 895 | 95.3671
896 | 1.3667 | 896 | 0.28658 | 896 | 1.1209 | 896 | 0.3 | 896 | 95.3671
897 | 1.4 | 897 | 0.30025 | 897 | 1.1209 | 897 | 0.3 | 897 | 95.3671
898 | 1.3667 | 898 | 0.30025 | 898 | 1.1209 | 898 | 0.3 | 898 | 95.3671
899 | 1.3333 | 899 | 0.32759 | 899 | 1.1209 | 899 | 0.3 | 899 | 95.3671
900 | 1.3 | 900 | 0.32759 | 900 | 1.1209 | 900 | 0.3 | 900 | 95.3671
901 | 1.2333 | 901 | 0.34126 | 901 | 1.1209 | 901 | 0.3 | 901 | 95.3671
902 | 1.2333 | 902 | 0.34126 | 902 | 1.1209 | 902 | 0.3 | 902 | 95.3671
903 | 1.3 | 903 | 0.34126 | 903 | 1.1209 | 903 | 0.3 | 903 | 95.3671
904 | 1.4 | 904 | 0.34126 | 904 | 1.1209 | 904 | 0.3 | 904 | 95.3671
905 | 1.4 | 905 | 0.34126 | 905 | 1.1209 | 905 | 0.3 | 905 | 95.3671
906 | 1.4333 | 906 | 0.34126 | 906 | 1.1209 | 906 | 0.3 | 906 | 95.3671
907 | 1.4667 | 907 | 0.35493 | 907 | 1.1209 | 907 | 0.3 | 907 | 95.3671
908 | 1.5 | 908 | 0.35493 | 908 | 1.1209 | 908 | 0.3 | 908 | 95.3671
909 | 1.6 | 909 | 0.35493 | 909 | 1.1209 | 909 | 0.3 | 909 | 95.3671
910 | 1.7333 | 910 | 0.34126 | 910 | 1.1209 | 910 | 0.3 | 910 | 95.3671
911 | 1.7333 | 911 | 0.35493 | 911 | 1.1209 | 911 | 0.3 | 911 | 95.3671
912 | 1.7333 | 912 | 0.35493 | 912 | 1.1209 | 912 | 0.3 | 912 | 94.928
913 | 1.7333 | 913 | 0.35493 | 913 | 1.1209 | 913 | 0.3 | 913 | 94.928
914 | 1.7333 | 914 | 0.3686 | 914 | 1.1209 | 914 | 0.3 | 914 | 94.928
915 | 1.8 | 915 | 0.38227 | 915 | 1.1209 | 915 | 0.3 | 915 | 95.3671
916 | 1.8333 | 916 | 0.38227 | 916 | 1.1209 | 916 | 0.3 | 916 | 94.928
917 | 1.8 | 917 | 0.38227 | 917 | 1.1209 | 917 | 0.3 | 917 | 94.928
918 | 1.8 | 918 | 0.38227 | 918 | 1.1209 | 918 | 0.3 | 918 | 94.928
919 | 1.7667 | 919 | 0.3686 | 919 | 1.1209 | 919 | 0.3 | 919 | 94.928
920 | 1.8 | 920 | 0.3686 | 920 | 1.1209 | 920 | 0.3 | 920 | 94.928
921 | 1.8667 | 921 | 0.3686 | 921 | 1.1209 | 921 | 0.3 | 921 | 94.928
922 | 1.8667 | 922 | 0.3686 | 922 | 1.1209 | 922 | 0.3 | 922 | 94.928
923 | 1.8333 | 923 | 0.30025 | 923 | 1.1209 | 923 | 0.3 | 923 | 94.928
924 | 1.8667 | 924 | 0.30025 | 924 | 1.1209 | 924 | 0.3 | 924 | 94.928
925 | 1.8667 | 925 | 0.30025 | 925 | 1.1209 | 925 | 0.3 | 925 | 94.928
926 | 1.9333 | 926 | 0.30025 | 926 | 1.1209 | 926 | 0.3 | 926 | 94.928
927 | 1.8667 | 927 | 0.30025 | 927 | 1.1209 | 927 | 0.3 | 927 | 94.928
928 | 1.7667 | 928 | 0.28658 | 928 | 1.1209 | 928 | 0.3 | 928 | 94.928
929 | 1.7 | 929 | 0.27291 | 929 | 1.1209 | 929 | 0.3 | 929 | 94.928
930 | 1.6333 | 930 | 0.27291 | 930 | 1.1209 | 930 | 0.3 | 930 | 94.928
931 | 1.5 | 931 | 0.27291 | 931 | 1.1209 | 931 | 0.3 | 931 | 94.928
932 | 1.4667 | 932 | 0.27291 | 932 | 1.1209 | 932 | 0.3 | 932 | 94.928
933 | 1.3333 | 933 | 0.28658 | 933 | 1.1209 | 933 | 0.3 | 933 | 94.928
934 | 1.2 | 934 | 0.28658 | 934 | 1.1209 | 934 | 0.3 | 934 | 94.928
935 | 1.0333 | 935 | 0.28658 | 935 | 1.1209 | 935 | 0.3 | 935 | 94.928
936 | 1 | 936 | 0.27291 | 936 | 1.1209 | 936 | 0.3 | 936 | 94.928
937 | 0.96667 | 937 | 0.27291 | 937 | 1.1209 | 937 | 0.3 | 937 | 95.3671
938 | 0.93333 | 938 | 0.27291 | 938 | 1.1209 | 938 | 0.3 | 938 | 95.3671
939 | 1 | 939 | 0.27291 | 939 | 1.1209 | 939 | 0.3 | 939 | 95.3671
940 | 1.0333 | 940 | 0.27291 | 940 | 1.1209 | 940 | 0.3 | 940 | 94.928
941 | 1.0667 | 941 | 0.27291 | 941 | 1.1209 | 941 | 0.3 | 941 | 95.3671
942 | 1.0667 | 942 | 0.27291 | 942 | 1.1209 | 942 | 0.3 | 942 | 94.928
943 | 1.0667 | 943 | 0.27291 | 943 | 1.1209 | 943 | 0.3 | 943 | 95.3671
944 | 1.0667 | 944 | 0.27291 | 944 | 1.1209 | 944 | 0.3 | 944 | 95.3671
945 | 1.1 | 945 | 0.27291 | 945 | 1.1209 | 945 | 0.3 | 945 | 95.3671
946 | 1.1 | 946 | 0.27291 | 946 | 1.1209 | 946 | 0.3 | 946 | 94.928
947 | 1.1667 | 947 | 0.27291 | 947 | 1.1209 | 947 | 0.3 | 947 | 94.928
948 | 1.2 | 948 | 0.27291 | 948 | 1.1209 | 948 | 0.3 | 948 | 95.3671
949 | 1.2333 | 949 | 0.27291 | 949 | 1.1209 | 949 | 0.3 | 949 | 95.3671
950 | 1.2333 | 950 | 0.27291 | 950 | 1.1209 | 950 | 0.3 | 950 | 95.3671
951 | 1.2333 | 951 | 0.27291 | 951 | 1.1209 | 951 | 0.3 | 951 | 95.3671
952 | 1.2 | 952 | 0.28658 | 952 | 1.1209 | 952 | 0.3 | 952 | 95.3671
953 | 1.1667 | 953 | 0.27291 | 953 | 1.1209 | 953 | 0.3 | 953 | 95.3671
954 | 1.1667 | 954 | 0.27291 | 954 | 1.1209 | 954 | 0.3 | 954 | 95.3671
955 | 1.2 | 955 | 0.27291 | 955 | 1.1209 | 955 | 0.3 | 955 | 95.3671
956 | 1.2333 | 956 | 0.27291 | 956 | 1.1209 | 956 | 0.3 | 956 | 95.3671
957 | 1.2 | 957 | 0.27291 | 957 | 1.1209 | 957 | 0.3 | 957 | 95.3671
958 | 1.2 | 958 | 0.27291 | 958 | 1.1209 | 958 | 0.3 | 958 | 95.3671
959 | 1.1333 | 959 | 0.27291 | 959 | 1.1209 | 959 | 0.3 | 959 | 95.3671
960 | 1.1 | 960 | 0.27291 | 960 | 1.1209 | 960 | 0.3 | 960 | 95.3671
961 | 1.1333 | 961 | 0.27291 | 961 | 1.1209 | 961 | 0.3 | 961 | 95.3671
962 | 1.0667 | 962 | 0.27291 | 962 | 1.1209 | 962 | 0.3 | 962 | 95.3671
963 | 1.1333 | 963 | 0.27291 | 963 | 1.1209 | 963 | 0.3 | 963 | 95.8066
964 | 1.1 | 964 | 0.27291 | 964 | 1.1209 | 964 | 0.3 | 964 | 95.8066
965 | 1.1667 | 965 | 0.27291 | 965 | 1.1209 | 965 | 0.3 | 965 | 95.3671
966 | 1.1667 | 966 | 0.27291 | 966 | 1.1209 | 966 | 0.3 | 966 | 95.3671
967 | 1.1667 | 967 | 0.28658 | 967 | 1.1209 | 967 | 0.3 | 967 | 95.3671
968 | 1.1 | 968 | 0.27291 | 968 | 1.1209 | 968 | 0.3 | 968 | 95.3671
969 | 1.1 | 969 | 0.28658 | 969 | 1.1209 | 969 | 0.3 | 969 | 95.3671
970 | 1.1 | 970 | 0.28658 | 970 | 1.1209 | 970 | 0.3 | 970 | 95.3671
971 | 1.1667 | 971 | 0.27291 | 971 | 1.1209 | 971 | 0.3 | 971 | 95.3671
972 | 1.2 | 972 | 0.27291 | 972 | 1.1209 | 972 | 0.3 | 972 | 95.3671
973 | 1.2667 | 973 | 0.27291 | 973 | 1.1209 | 973 | 0.3 | 973 | 95.3671
974 | 1.2667 | 974 | 0.27291 | 974 | 1.1209 | 974 | 0.3 | 974 | 95.3671
975 | 1.2333 | 975 | 0.28658 | 975 | 1.1209 | 975 | 0.3 | 975 | 95.3671
976 | 1.2 | 976 | 0.27291 | 976 | 1.1209 | 976 | 0.3 | 976 | 95.3671
977 | 1.2 | 977 | 0.27291 | 977 | 1.1209 | 977 | 0.3 | 977 | 95.3671
978 | 1.2 | 978 | 0.27291 | 978 | 1.1209 | 978 | 0.3 | 978 | 95.3671
979 | 1.1667 | 979 | 0.27291 | 979 | 1.1209 | 979 | 0.3 | 979 | 95.3671
980 | 1.2 | 980 | 0.27291 | 980 | 1.1209 | 980 | 0.3 | 980 | 94.928
981 | 1.2333 | 981 | 0.28658 | 981 | 1.1209 | 981 | 0.3 | 981 | 94.928
982 | 1.2 | 982 | 0.28658 | 982 | 1.1209 | 982 | 0.3 | 982 | 95.3671
983 | 1.1667 | 983 | 0.27291 | 983 | 1.1209 | 983 | 0.3 | 983 | 94.928
984 | 1.1 | 984 | 0.28658 | 984 | 1.1209 | 984 | 0.3 | 984 | 94.928
985 | 1.1 | 985 | 0.28658 | 985 | 1.1209 | 985 | 0.3 | 985 | 94.928
986 | 1.1 | 986 | 0.27291 | 986 | 1.1209 | 986 | 0.3 | 986 | 94.928
987 | 1.1333 | 987 | 0.28658 | 987 | 1.1209 | 987 | 0.3 | 987 | 94.928
988 | 1.1667 | 988 | 0.28658 | 988 | 1.1209 | 988 | 0.3 | 988 | 94.928
989 | 1.2333 | 989 | 0.30025 | 989 | 1.1209 | 989 | 0.3 | 989 | 94.928
990 | 1.2333 | 990 | 0.30025 | 990 | 1.1209 | 990 | 0.3 | 990 | 94.928
991 | 1.2 | 991 | 0.30025 | 991 | 1.1209 | 991 | 0.3 | 991 | 94.928
992 | 1.2 | 992 | 0.30025 | 992 | 1.1209 | 992 | 0.3 | 992 | 94.928
993 | 1.2 | 993 | 0.32759 | 993 | 1.1209 | 993 | 0.3 | 993 | 94.928
994 | 1.2333 | 994 | 0.32759 | 994 | 1.1209 | 994 | 0.3 | 994 | 94.928
995 | 1.3 | 995 | 0.34126 | 995 | 1.1209 | 995 | 0.3 | 995 | 94.928
996 | 1.3333 | 996 | 0.3686 | 996 | 1.1209 | 996 | 0.3 | 996 | 94.928
997 | 1.4667 | 997 | 0.3686 | 997 | 1.1209 | 997 | 0.3 | 997 | 94.928
998 | 1.4667 | 998 | 0.3686 | 998 | 1.1209 | 998 | 0.3 | 998 | 94.928
999 | 1.5 | 999 | 0.3686 | 999 | 1.1209 | 999 | 0.3 | 999 | 94.928
1000 | 1.5 | 1000 | 0.3686 | 1000 | 1.1209 | 1000 | 0.3 | 1000 | 94.928
1001 | 1.6 | 1001 | 0.34126 | 1001 | 1.1209 | 1001 | 0.3 | 1001 | 94.928
1002 | 1.7333 | 1002 | 0.34126 | 1002 | 1.1209 | 1002 | 0.3 | 1002 | 94.928
1003 | 1.8 | 1003 | 0.34126 | 1003 | 1.1209 | 1003 | 0.3 | 1003 | 94.928
1004 | 1.8 | 1004 | 0.34126 | 1004 | 1.1209 | 1004 | 0.3 | 1004 | 94.928
1005 | 1.8 | 1005 | 0.34126 | 1005 | 1.1209 | 1005 | 0.3 | 1005 | 94.928
1006 | 1.7667 | 1006 | 0.32759 | 1006 | 1.1209 | 1006 | 0.3 | 1006 | 95.3671
1007 | 1.8 | 1007 | 0.31392 | 1007 | 1.1209 | 1007 | 0.3 | 1007 | 95.3671
1008 | 1.8333 | 1008 | 0.31392 | 1008 | 1.1209 | 1008 | 0.3 | 1008 | 95.3671
1009 | 1.8 | 1009 | 0.30025 | 1009 | 1.1209 | 1009 | 0.3 | 1009 | 95.3671
1010 | 1.7667 | 1010 | 0.30025 | 1010 | 1.1209 | 1010 | 0.3 | 1010 | 95.3671
1011 | 1.6667 | 1011 | 0.28658 | 1011 | 1.1209 | 1011 | 0.3 | 1011 | 95.3671
1012 | 1.6333 | 1012 | 0.28658 | 1012 | 1.1209 | 1012 | 0.3 | 1012 | 95.3671
1013 | 1.5667 | 1013 | 0.28658 | 1013 | 1.1209 | 1013 | 0.3 | 1013 | 95.3671
1014 | 1.5333 | 1014 | 0.27291 | 1014 | 1.1209 | 1014 | 0.3 | 1014 | 95.3671
1015 | 1.4 | 1015 | 0.27291 | 1015 | 1.1209 | 1015 | 0.3 | 1015 | 94.928
1016 | 1.2667 | 1016 | 0.27291 | 1016 | 1.1209 | 1016 | 0.3 | 1016 | 94.928
1017 | 1.2 | 1017 | 0.27291 | 1017 | 1.1209 | 1017 | 0.3 | 1017 | 94.928
1018 | 1.1 | 1018 | 0.27291 | 1018 | 1.1209 | 1018 | 0.3 | 1018 | 95.3671
1019 | 1.0667 | 1019 | 0.27291 | 1019 | 1.1209 | 1019 | 0.3 | 1019 | 95.3671
1020 | 1.0333 | 1020 | 0.27291 | 1020 | 1.1209 | 1020 | 0.3 | 1020 | 95.3671
1021 | 1.0667 | 1021 | 0.27291 | 1021 | 1.1209 | 1021 | 0.3 | 1021 | 95.3671
1022 | 1.0333 | 1022 | 0.28658 | 1022 | 1.1209 | 1022 | 0.3 | 1022 | 94.928
1023 | 1 | 1023 | 0.28658 | 1023 | 1.1209 | 1023 | 0.3 | 1023 | 94.928
1024 | 0.96667 | 1024 | 0.28658 | 1024 | 1.1209 | 1024 | 0.3 | 1024 | 94.928
1025 | 0.93333 | 1025 | 0.28658 | 1025 | 1.1209 | 1025 | 0.3 | 1025 | 94.928
1026 | 0.93333 | 1026 | 0.28658 | 1026 | 1.1209 | 1026 | 0.3 | 1026 | 94.928
1027 | 0.96667 | 1027 | 0.28658 | 1027 | 1.1209 | 1027 | 0.3 | 1027 | 94.928
1028 | 1 | 1028 | 0.28658 | 1028 | 1.1209 | 1028 | 0.3 | 1028 | 94.928
1029 | 1.1 | 1029 | 0.28658 | 1029 | 1.1209 | 1029 | 0.3 | 1029 | 94.928
1030 | 1.1667 | 1030 | 0.28658 | 1030 | 1.1209 | 1030 | 0.3 | 1030 | 94.928
1031 | 1.3 | 1031 | 0.28658 | 1031 | 1.1209 | 1031 | 0.3 | 1031 | 94.928
1032 | 1.3333 | 1032 | 0.28658 | 1032 | 1.1209 | 1032 | 0.3 | 1032 | 94.928
1033 | 1.3 | 1033 | 0.28658 | 1033 | 1.1209 | 1033 | 0.3 | 1033 | 94.4892
1034 | 1.3333 | 1034 | 0.28658 | 1034 | 1.1209 | 1034 | 0.3 | 1034 | 94.928
1035 | 1.3667 | 1035 | 0.28658 | 1035 | 1.1209 | 1035 | 0.3 | 1035 | 94.928
1036 | 1.4 | 1036 | 0.28658 | 1036 | 1.1209 | 1036 | 0.3 | 1036 | 94.928
1037 | 1.4 | 1037 | 0.28658 | 1037 | 1.1209 | 1037 | 0.3 | 1037 | 94.928
1038 | 1.4 | 1038 | 0.28658 | 1038 | 1.1209 | 1038 | 0.3 | 1038 | 94.928
1039 | 1.4 | 1039 | 0.28658 | 1039 | 1.1209 | 1039 | 0.3 | 1039 | 94.928
1040 | 1.3333 | 1040 | 0.28658 | 1040 | 1.1209 | 1040 | 0.3 | 1040 | 94.928
1041 | 1.2333 | 1041 | 0.30025 | 1041 | 1.1209 | 1041 | 0.3 | 1041 | 94.928
1042 | 1.2333 | 1042 | 0.30025 | 1042 | 1.1209 | 1042 | 0.3 | 1042 | 94.928